## 직렬공진_PAM,PWM
직렬공진회로 설계 시트_PAM,PWM
정류부 관련 | 21.10.12 운전데이터 SR300 |  | 21.10.19 운전데이터 RG1600 |  |  |  |  | 기입순서 | 비고
Po | 756 | 758 | 789 | 800 | 800 | 800 | kW | 1 | 전력 | <코일 인덕턴스 계산 공식, C/T 및 출력케이블포함> |  |  |  | <트랜스포머 최소 턴수 계산 공식> |  |  | <동 부스바(AC) 발열량 계산 공식> |  |  | <Fault 발생시 L에 의한 VDC 상승전압 계산공식> |  |  | OK
Vin(입력선전압) | 440 | 440 | 440 | 440 | 440 | 440 | V | 2 | 입력 선전압 | 코일턴수 | 5 | Turns |  | 일차 최대전압 | 580 | V | 사용 재료 | 타프피치 동 |  | 코일 L값 | 4.6 | uH
역율 | 0.9 | 0.9 | 0.9 | 0.9 | 0.9 | 0.9 |  |  | 3상 : 0.93, 6상: 0.96 (설계시에는 마진 고려 0.9로 함) | 내부직경 | 35 | mm |  | 최대자속밀도 | 0.71 | Tesla | 도체 고유전기저항 | 1.75 | [Ωm×10E-8] | 인버터 출력전류 | 3400 | A
입력선전류 | 1224.7 | 1227.9 | 1278.1 | 1296 | 1296 | 1296 | A |  | 상당 입력 선전류 (차단기 및 FUSE 선정 기준) | 높이 | 70 | mm |  | 중족단면적 | 157 | cmSq | 도체의 온도저항계수 | 0.0039 | at 20℃ | DC LINK C값 | 7000 | uF
Current Density | 2 | 2 | 2 | 2 | 2 | 2 | A/㎟ |  |  | 무부하 인덕턴스 | 0.35152 | uH |  | 스위칭주파수 | 2000 | Hz | 도체의 온도 | 45 | ℃ | VDC (동작: RUN 중) | 645 | V
입력선 단면적 | 612 | 614 | 639 | 648 | 648 | 648 | ㎟ |  |  | L값 감소율 | 80 | % |  | 최소 일차턴수 | 13.008 | turn | 도체의 산출저항 | 1.9206 | [Ωm×10E-8] | VDC (Fault 발생시 상승전압) | 650.8622 | V
[10 empty] | 부하 인덕턴스 | 0.28121 | uH |  |  |  |  | 도체의 산출 전도도 | 52066384.6404 | [SIMENS/m]
Vdc | 578.7 | 578.7 | 578.7 | 578.7 | 578.7 | 578.7 | V |  | Vdc 전압 | 출력케이블L값 | 0.2 | uH |  | <직렬공진주파수 계산 공식> |  |  | 비투자율 | 1 | ui | <DC LINK CAPACITOR 리플 전압,전류 계산 공식> |  |  | OK
Idc | 1306.4 | 1309.8 | 1363.4 | 1382.4 | 1382.4 | 1382.4 | A |  | Idc 전류 (정류다이오드 선정 기준) | C/T권선비 | 1 | :1 |  | 공진콘덴서 | 2000 | uF | 주파수 | 35000 | [Hz] | DC LINK C값 | 7000 | uF
[10 empty] | 코일 병렬 수 | 1 | 병렬 |  | 공진인덕터 | 630 | uH | Skin Depth | 0.37283 | [mm] | VDC 평균값 | 675 | V
인버터 관련 | 예상 출력케이블 L값 입력 6가닥 4.8m(2가닥 L값 / 3) |  |  | 예상 출력케이블 L값 입력 6가닥 4.8m(2가닥 L값 / 3) | [5 empty] | 코일 직렬 수 | 1 | 직렬 |  | 공진주파수 | 141.8584 | Hz (결과) | 배선길이 | 6126 | [mm] | 인버터 출력전류 | 3600 | A
L | 8.8 | 6.7 | 4.67 | 8.8 | 6.7 | 4.67 | uH | 3 | 코일 혹은 C/T 1차측 L값 (측정값 혹은 설계 값) | C/T1차 인덕턴스 | 0.48121 | uH |  |  |  |  | 두께 : 부스바 | 5 | [mm] | 동작주파수 | 3000 | Hz
C | 457.5 | 457.5 | 457.5 | 457.5 | 457.5 | 457.5 | uF | 4 | 공진 콘덴서 총 C값 (Fs 및 Fr을 원하는 주파수에 맞게 C값을 조정) |  |  |  |  | <콘덴서 내전압 계산 공식> |  |  | Min(스킨뎁스,두께) | 0.37283 | [mm] | DC LINK CAP 리플 함유율(peak to peak) | 2.4062 | %
Fr | 2.5083 | 2.8747 | 3.4432 | 2.5083 | 2.8747 | 3.4432 | kHz |  | 공진 주파수 | <공진 C 계산 공식> |  |  | OK | 콘덴서 | 42 | uF | 부스바 폭(너비) | 200 | [mm] | DC LINK CAP RIPPLE Voltage | 16.2418 | V
Phase MIN | 30 | 30 | 30 | 30 | 30 | 30 | ° | 5 | 인버터의 위상각(기준 30° ,상황에 따라 20° 까지 적용) | 단위 C 용량 | 305 | uF |  | 인가주파수 | 17.34 | kHz | 단면적 | 74.5666 | [mmSQ] | DC LINK CAP RIPPLE Current | 2143.0584 | A
TAN(Phase MIN) | 0.578 | 0.578 | 0.578 | 0.578 | 0.578 | 0.578 |  |  |  | 전체 탭 | 10 | 탭 |  | 통전전류 | 1396 | A | 인가전류 | 1000 | [A]
[10 empty] | 정격 전압 | 1250 | V |  | 콘덴서전압 | 305.2301 | V | mmSQ당 전류 | 13.4108 | [A] | <수냉케이블 L값 계산 공식: 10kHz 기준, 트위스트 하지 않음>
Q | 1.61 | 1.275 | 1.41 | 1.61 | 1.275 | 1.41 |  | 6 | 코일의 Q값 (예상값 범위를 입력) | 정격 전류 | 2400 | A |  |  |  |  | 발열량 | 1577.8851 | [W] | 단위길이당 L값 (2EA) | 0.9133 | uH
Fs | 2.9987 | 3.5992 | 4.2206 | 2.9987 | 3.5992 | 4.2206 | kHz |  | 동작 주파수 (Q값 ,위상각 등에 따라 달라짐) | 사용 탭 | 10 | 탭 |  | <스너버C 용량 적정성 검토 계산 공식> | [5 empty] | 수냉케이블 길이 (2EA) | 4 | m
Zl at Fr | 138.6902 | 121.0157 | 101.0329 | 138.6902 | 121.0157 | 101.0329 | mΩ |  |  | 직렬 연결 수량 | 2 | 직렬 |  | Vdc 전압 | 680 | Vdc | <동 파이프(AC) 발열량 계산 공식> |  |  | 수냉케이블 L값 (2EA) | 3.6532 | uH
Zl | 165.8022 | 151.5158 | 123.8415 | 165.8022 | 151.5158 | 123.8415 | mΩ |  |  | 병렬 연결 수량 | 3 | 병렬 |  | C스너버 개당 C값 | 22 | nF | 사용 재료 | 타프피치 동
Zc | 116.0116 | 96.6553 | 82.4251 | 116.0116 | 96.6553 | 82.4251 | mΩ |  |  | 전체 C 용량 | 457.5 | uF |  | C스너버 보드당 C갯수 | 66 | 개 | 도체 고유전기저항 | 1.75 | [Ωm×10E-8] | 단위길이당 L값 (4EA) | 0.48 | uH
R | 86.143 | 94.9143 | 71.6546 | 86.143 | 94.9143 | 71.6546 | mΩ |  |  | 사용가능 전압 | 2500 | V |  | 보드를 겹침 수량 | 2 |  | 도체의 온도저항계수 | 0.0039 | at 20℃ | 수냉케이블 길이 (4EA) | 4 | m
Z | 99.4973 | 109.6284 | 82.7628 | 99.4973 | 109.6284 | 82.7628 | mΩ |  |  | 사용가능 전류 | 7200 | A |  | 상하 고려 | 5808 | nF | 도체의 온도 | 45 | ℃ | 수냉케이블 L값 (4EA) | 1.92 | uH
[10 empty] | KVA | 18000 | KVA |  | 상하 데드타임 | 20 | us | 도체의 산출저항 | 1.9206 | [Ωm×10E-8]
Irmax at R | 2962.4494 | 2825.978 | 3318.3074 | 3047.4391 | 2903.2147 | 3341.3587 | A |  | 공진 전류(코일전류, C/T 1차전류) |  |  |  |  | 모듈 출력전류 | 300 | Arms | 도체의 산출 전도도 | 52066384.6404 | [SIMENS/m] | 단위길이당 L값 (4EA) | 0.4133 | uH
Vac for Irmax at inphase | 255.1942 | 268.2257 | 237.7718 | 262.5155 | 275.5566 | 239.4236 | V |  |  | <Q값 계산 공식 :공진 C 기준> |  |  |  | 운전 모듈 수량 | 1 | 대 | 비투자율 | 1 | ui | 수냉케이블 길이 (4EA) | 4 | m
Vc Voltage | 343.6787 | 273.1461 | 273.5122 | 353.5385 | 280.6114 | 275.4122 | V |  | 공진콘덴서 전압 | 주파수 | 4200 | Hz |  | 인버터 출력전류 | 300 | Arms | 주파수 | 30000 | [Hz] | 수냉케이블 L값 (4EA) | 1.6532 | uH
Vac for Irmax with phase | 294.7559 | 309.8076 | 274.6325 | 303.2121 | 318.2749 | 276.5403 | V |  |  | 콘덴서값 | 457.5 | uF |  |  |  |  | Skin Depth | 0.40271 | [mm]
COS(Phase MIN) | 0.867 | 0.867 | 0.867 | 0.867 | 0.867 | 0.867 |  |  |  | 1차 공진전류 | 3310 | A |  | 정격전류시 상승시간 | ON-POLE |  | 배선길이 | 6126 | [mm] | <FUSE 용량 계산 공식>
Qsw-cap | 1.3467 | 1.0183 | 1.1503 | 1.3467 | 1.0183 | 1.1503 |  |  | 공진콘덴서 기준의 Q값(예상데이터, 측정 및 계산 데이터) | 입력전력 | 789 | kW |  | 스위칭각 | 30 | deg | 두께 : 파이프 | 2 | [mm] | 입력선전압 | 380 | V
Vl Voltage | 491.1809 | 428.1805 | 410.9443 | 505.2724 | 439.8831 | 413.799 | V |  | 코일 전압(출력케이블 포함) | 트랜스포머 권선비 | 1 | :1 |  | 스위칭 전류 | 212.132 | A | Min(스킨뎁스,두께) | 0.40271 | [mm] | 입력선전류 | 75 | A
[10 empty] | 공진전압 | 274.1704 | VAC |  | 전압 상승 소요시간 | 18617.8387 | nsec | 파이프 외경 | 7.9 | [mm] | FUSE 정격전압 | 380 | V 이상
HB/FB | 1 | 1 | 1 | 1 | 1 | 1 |  |  | Half Bridge = 2, Full Bridge = 1 | 2차공진전류 | 3310 | [5 empty] | 단면적 | 9.4851 | [mmSQ] | FUSE 정격전류 | 93.75 | A 이상
Vac max | 521.0131 | 521.0131 | 521.0131 | 521.0131 | 521.0131 | 521.0131 | V |  | M/T 1차 구형파 전압으로 얻을 수 있는 AC 전압의 최대값 | kVar | 907.504 | kVar |  | 데드타임 에 맞추기 위한 |  |  | 인가전류 | 200 | [A]
Turn Ratio | 1 | 1 | 1 | 1 | 1 | 1 | :1 | 7 | Matching Transformer 의 권선비(Duty가 100%넘지 않도록 조정) | Q | 1.1502 |  |  | ZVS 모듈 스위칭 전류 | 197.472 | A | mmSQ당 전류 | 21.0857 | [A] | <컷오프주파수 계산 공식> |  |  | OK
Vac secondary | 521 | 521 | 521 | 521 | 521 | 521 | V |  | M/T 2차 구형파 전압으로 얻을 수 있는 AC 전압의 최대값 |  |  |  |  | ZVS 모듈 전류 | 279.2676 | Arms | 발열량 | 496.178 | [W] | 공진콘덴서 | 7000 | uF
[10 empty] | <위상각 계산 공식> |  |  |  | 인버터 출력전류 | 279.2676 | Arms |  |  |  | 공진인덕터 | 490 | uH
Duty | 56.575 | 59.464 | 52.7126 | 58.1981 | 61.0892 | 53.0788 | % |  | 100%이하(98%정도이하),Turn Ratio값을 조정하여 변경 | Po | 40 | kw |  | 정격전류 대비 율 | 93.0892 | % | <사각 파이프(AC) 발열량 계산 공식> |  |  | 공진주파수 | 85.9792 | Hz (결과)
[10 empty] | IR | 127 | A |  | 정격전력 대비 율 | 86.656 | % | 사용 재료 | 타프피치 동
Ir primary | 2962.4494 | 2825.978 | 3318.3074 | 3047.4391 | 2903.2147 | 3341.3587 | A |  | M/T 1차 전류(인버터 출력 전류) | VDC | 401 | V |  |  |  |  | 도체 고유전기저항 | 1.75 | [Ωm×10E-8]
Ir avg | 2667 | 2544 | 2988 | 2744 | 2614 | 3008 | A |  |  | HALF(2)/FULL(1) | 1 |  |  | <Dead Time 계산 공식> |  |  | 도체의 온도저항계수 | 0.0039 | at 20℃
Ir avg DC | 2667 | 2544 | 2988 | 2744 | 2614 | 3008 | A |  |  | VAC | 360.9 | V |  | 스너버 C값(POLE 기준) | 5808 | nF | 도체의 온도 | 45 | ℃
Ir avg DC/Idc | 2.041 | 1.942 | 2.192 | 1.985 | 1.891 | 2.176 |  |  |  | COSθ | 0.87271 |  |  | VDC 전압 | 680 | V | 도체의 산출저항 | 1.9206 | [Ωm×10E-8]
[10 empty] | θ (위상각, Phase) | 29.225 |  |  | 스위칭전류 | 300 | A | 도체의 산출 전도도 | 52066384.6404 | [SIMENS/m]
IGBT 발열량 계산(기초) | [5 empty] | FZ2400R12HE4_B9 | [7 empty] | 스위칭시 전압 상승시간 | 13164.8 | ns | 비투자율 | 1 | ui
IGBT 병렬 수량 | [5 empty] | 2 | EA | 8 | IGBT 병렬 연결 수량 | <평판 인덕턴스 계산 공식> | [6 empty] | 주파수 | 18000 | [Hz]
IGBT IC RMS전류 | #DIV/0! | #DIV/0! | #DIV/0! | #DIV/0! | #DIV/0! | 1670.6794 | A |  | IGBT 1EA 당 흐르는 IC RMS 전류 | 판폭 | 300 | mm |  | <동축케이블 커패시턴스 계산 공식> |  |  | Skin Depth | 0.51989 | [mm]
Total Gate Charge | 0 | 0 | 27 | 0 | 0 | 18.5 | uC | 9 | DATA SHEET 확인 | 판사이거리 | 1 | mm |  | 내부도체외경 | 15.4 | mm | 배선길이 | 16000 | [mm]
게이트 전압 | 0 | 0 | 25 | 0 | 0 | 25 | V | 10 | 게이트드라이버 전위차(예를 들어 +15V,-10V 일때는 25V) | 판길이 | 100 | mm |  | 절연체두께 | 2 | mm | 두께 : 파이프 | 2 | [mm]
게이트 구동손실 | 0 | 0 | 2.8489 | 0 | 0 | 1.952 | W |  |  | L | 0.41667 | nH |  | 외부도체내경 | 19.4 | mm | Min(스킨뎁스,두께) | 0.51989 | [mm]
Switching Frequency | 2.9987 | 3.5992 | 4.2206 | 2.9987 | 3.5992 | 4.2206 | kHz |  | 파형 및 LCD 확인 |  |  |  |  | 공기유전율 (ε0) | 8.854e-12 |  | 가로(외곽) | 15 | [mm]
Switching Current(peak) | #DIV/0! | #DIV/0! | #DIV/0! | #DIV/0! | #DIV/0! | 2362.3406 | A |  | 정현파 기준 PEAK치로 계산 (IC RMS *1.414) | <평판 커패시턴스 계산 공식> |  |  |  | 비유전율 (εr) | 2.1 | 테프론(2.1) | 세로(외곽) | 15 | [mm]
Off Switching Energy | 0 | 0 | 1400 | 0 | 0 | 500 | mJ | 11 | DATA SHEET 확인(Switching Current 에 해당하는 Off Switching Energy) | 판 면적 | 3000 | mm^2 |  | C(단위길이당 1m 당) | 0.50595 | nF | 단면적 | 30.1123 | [mmSQ]
On Switching Energy(ZVS) | 0 | 0 | 0 | 0 | 0 | 0 | mJ |  |  | 판사이거리 | 1 | mm |  | 케이블 길이 | 10 | m | 인가전류 | 935 | [A]
Diode 역방향 회복 Energy(ZVS) | 0 | 0 | 0 | 0 | 0 | 0 | mJ |  |  | 비유전율 | 2.1 | 테프론(2.1) |  | C값 | 5.0595 | nF | mmSQ당 전류 | 31.0504 | [A]
IGBT Switching Loss/Device | 0 | 0 | 5908.774 | 0 | 0 | 2110.2764 | W |  |  | C | 0.05578 | nF |  |  |  |  | 발열량 | 8921.5842 | [W]
Diode 역방향 회복 손실(ZVS) | 0 | 0 | 0 | 0 | 0 | 0 | W
스너버 손실 비율 | 100 | 100 | 100 | 100 | 100 | 100 | % | 12 | 스너버 없으면 100%, 스너버 최소 손실비율(55% 감소) | <코아/주파수별 자속밀도 실험 데이터> | [6 empty] | <동 부스바(DC) 발열량 계산 공식>
IGBT Switching Loss/Device_스너버손실비율 포함 | 0 | 0 | 5908.774 | 0 | 0 | 2110.2764 | W |  |  |  | 규소강판[Tesla] | 아몰퍼스[Tesla] | 페라이트[Tesla] |  |  |  | 사용 재료 | 타프피치 동
IC 평균전류 | #DIV/0! | #DIV/0! | #DIV/0! | #DIV/0! | #DIV/0! | 1503.6114 | A |  |  | 주파수[kHz] | dT 80℃기준 | dT 75~80℃기준 | dT 60℃기준 |  |  |  | 도체 고유전기저항 | 1.75 | [Ωm×10E-8]
IGBT VCE Saturation | 0 | 0 | 1.8 | 0 | 0 | 1.7 | VDC | 13 | DATA SHEET 확인(IC 평균전류에 해당하는 Vce saturation 확인) | 0.5 |  | 2.5 |  |  |  |  | 도체의 온도저항계수 | 0.0039 | at 20℃
Diode Vf | 0 | 0 | 1.6 | 0 | 0 | 1.4 | VDC | 14 | DATA SHEET 확인(IC 평균전류에 해당하는 Diode Vf 확인) | 0.8 | 2 | 1.42 |  |  |  |  | 도체의 온도 | 45 | ℃
Duty | 56.575 | 59.464 | 52.7126 | 58.1981 | 61.0892 | 53.0788 | % |  |  | 1 | 2 | 1.4 |  |  |  |  | 도체의 산출저항 | 1.9206 | [Ωm×10E-8]
위상지연각 | 30 | 30 | 30 | 30 | 30 | 30 | ° |  |  | 1.2 |  | 1.04 |  |  |  |  | 도체의 산출 전도도 | 52066384.6404 | [SIMENS/m]
IGBT Conduction Loss | #DIV/0! | #DIV/0! | #DIV/0! | #DIV/0! | #DIV/0! | 466 | W |  |  | 2 | 1.12 | 0.75 |  |  |  |  | 비투자율 | 1 | ui
Diode Conduction Loss | #DIV/0! | #DIV/0! | #DIV/0! | #DIV/0! | #DIV/0! | 670 | W |  |  | 3 | 0.71 | 0.58 |  |  |  |  | 배선길이 | 6126 | [mm]
Conduction Loss/Device | #DIV/0! | #DIV/0! | #DIV/0! | #DIV/0! | #DIV/0! | 1135 | W |  |  | 5 | 0.43 | 0.36 |  |  |  |  | 두께 : 부스바 | 2 | [mm]
IGBT Loss (Total) | #DIV/0! | #DIV/0! | #DIV/0! | #DIV/0! | #DIV/0! | 2576.2764 | W |  |  | 6 |  | 0.34 | 0.62 |  |  |  | 부스바 폭(너비) | 60 | [mm]
Diode Loss (Total) | #DIV/0! | #DIV/0! | #DIV/0! | #DIV/0! | #DIV/0! | 670 | W |  |  | 8 | 0.3 | 0.25 |  |  |  |  | 단면적 | 120 | [mmSQ]
Total Loss/Module | #DIV/0! | #DIV/0! | #DIV/0! | #DIV/0! | #DIV/0! | 3248 | W |  |  | 10 |  |  | 0.45 |  |  |  | 인가전류 | 850 | [A]
모듈 Package 당 IGBT(switching device)수량 | 2 | 2 | 1 | 2 | 2 | 1 |  | 15 | SINGLE 모듈: 1, DUAL 모듈: 2(62mm package) | 15 |  |  | 0.4 |  |  |  | mmSQ당 전류 | 7.0833 | [A]
Total Solid Device Loss | #DIV/0! | #DIV/0! | #DIV/0! | #DIV/0! | #DIV/0! | 3248 | W MAX |  |  | 20 |  |  | 0.35 |  |  |  | 발열량 | 708.3961 | [W]
Ptot / IGBT CASE | 1950 | 1950 | 19000 | 1950 | 1950 | 13500 | W | 16 | DATA SHEET 확인 | 30 |  |  | 0.2894
Loss % | #DIV/0! | #DIV/0! | #DIV/0! | #DIV/0! | #DIV/0! | 25 | % |  | 약 30% 이하가 되어야 함 | 50 |  |  | 0.224
열저항(Junction-Case)-IGBT | 0.093 | 0.093 | 0.093 | 0.093 | 0.093 | 0.011 | K/W | 17 | DATA SHEET 확인 | 100 |  |  | 0.161
열저항(Junction-Case)-Diode | 0.15 | 0.15 | 0.15 | 0.15 | 0.15 | 0.0175 | K/W | 18 | DATA SHEET 확인 | 200 |  |  | 0.0776
Case온도(IGBT,Tj=125℃기준) | #DIV/0! | #DIV/0! | #DIV/0! | #DIV/0! | #DIV/0! | 96.661 | ℃ |  | 표기된 온도 이상은 사용 불가 | 300 |  |  | 0.0524
Case온도(Diode,Tj=125℃기준) | #DIV/0! | #DIV/0! | #DIV/0! | #DIV/0! | #DIV/0! | 113.275 | ℃
Case온도- IGBT 온도차 | #DIV/0! | #DIV/0! | #DIV/0! | #DIV/0! | #DIV/0! | 28.339 | ℃ |  |  | <코아 중족 단면적 ( 1조 기준, 주사용품)>
Case온도- Diode 온도차 | #DIV/0! | #DIV/0! | #DIV/0! | #DIV/0! | #DIV/0! | 11.725 | ℃ |  |  | 코아 종류 | 중족단면적(Ae)
열저항(Case-Heatsink)-IGBT(lPaste = 1 W/(m·K)기준) | 0.032 | 0.032 | 0.0065 | 0.032 | 0.032 | 0.032 | K/W | 19 | DATA SHEET 확인 | 규소강판(0.2t, Si 3%) | 183 | cm^2
열저항(Case-Heatsink)-Diode(lPaste = 1 W/(m·K)기준) | 0.052 | 0.052 | 0.0072 | 0.052 | 0.052 | 0.052 | K/W | 20 | DATA SHEET 확인 | 아몰퍼스(50x175xSF) | 75 | cm^2
Heatsink온도-IGBT바닥면 중심 | #DIV/0! | #DIV/0! | #DIV/0! | #DIV/0! | #DIV/0! | 14.2201 | ℃ |  | 표기된 온도 이상은 사용 불가 | UU100 | 9 | cm^2
Heatsink온도-Diode바닥면 중심 | #DIV/0! | #DIV/0! | #DIV/0! | #DIV/0! | #DIV/0! | 78.435 | ℃ |  |  | UU120 | 6 | cm^2
Heatsink온도-케이스간 온도차-IGBT | #DIV/0! | #DIV/0! | #DIV/0! | #DIV/0! | #DIV/0! | 82.4408 | ℃ |  |  | UU120C | 12 | cm^2
Heatsink온도-케이스간 온도차-Diode | #DIV/0! | #DIV/0! | #DIV/0! | #DIV/0! | #DIV/0! | 34.84 | ℃ |  |  | I118+I140 조합 | 78.54 | cm^2
냉각수 출수 온도 | 60 | 60 | 60 | 60 | 60 | 60 | ℃ |  | 수냉방열판과의 열저항의 기준이 없어 60℃를 기준으로함
냉각수 유량 | 8 | 8 | 8 | 8 | 8 | 8 | lpm |  | 유량
냉각수 입수 온도 최대 | #DIV/0! | #DIV/0! | #DIV/0! | #DIV/0! | #DIV/0! | 54.1807 | ℃

## 설계 결과표
고객사 | 선진파워테크 | 비고
공정
전력 | 800KW
예상 동작 주파수 | 3kHz
MCCB | 1600A급 (AS-16 D 3-16 H M2 D2 D2 AX PC1 U2 AL) | SCA00022
FUSE | 사용안함 | UFF00013
DIODE | [DD600N16K]1600V 1150A | EBB00021
인러쉬 충전 및 과전압보호 | 저항 및 크로우바 회로 적용
DC 인덕터 | 800XF | PSA02Y21-0025_포엠테크 적용 예상 L :490uH
전류센싱 션트저항 | [SK-S-03] 2000A, 50mV, ±2%
인버팅 소자(IGBT) | Full Bridge_FZ2400R12HE4_2P_1M | IMF3HD12
DC LINK CAPACITOR | 7000uF(50uF *140EA)
전류센싱 C/T | [CT-T23A-T2000] 2000:1 아몰퍼스코어, 0.25*14 litz wire, (core:AH0005000025) | LTT00043
DC BLOCKING CAP | 사용안함
M/T(Matching Transformer) | 사용안함
공진 CAP | 305uF 1250V,2400A ,1kHz
공진 CAP 구조 | 3병렬 2직렬 (10탭중10탭) :총 457.5uF, 1250V, 7200A, 1kHz(6EA)
출력케이블 | 기존장비와 동일 | 1" 수냉케이블, 총6EA (한쪽 출력당 3EA씩, 길이 3m)
MAIN C/T | 1. 판 적층형 구조 2. 1판에 2t 5장 구조 (1장당 2t*60 이상) 3. 코아 : I118+I140 조합 (중족 단면적 157cm2) 4. 기본 턴비 : 16:2/2/2/2/2/2/2/2 (8:1) --> 1차 최대 전류 : 3400A, 2차 최대 전류 : 27200A | 기존 장비와 동일한 구조 24:3/3/…/3/3 에서 16:2/2…2/2 로변경
코일 | 고객사 제공
코일 연결 구조
예상 Q값 | 1~2
입력 선전류( 마진포함) | 1300A
입력 DC전류 | 1380A
인버터 출력전류(M/T 1차) | 최대 3400A
공진전류(공진CAP,출력케이블) | 최대 3400A
코일전류 | 최대 3400A
제어방식 | PSPWM
메인 컨트롤 보드 | IH DIGITAL CONTROL BOARD V3.8
확장(익스펜션) 보드 | 사용안함
모듈 컨트롤 보드 | 사용안함
게이트 드라이버 보드 | GATE_DRIVER_50W_V3_2

## SW 요청자료
IH PROGRAM SETTING VALUE_Digital
PROJECT |  | 선진파워테크
작성일시 | 2021.11.02 | 요청 일시 | 2021.12.03
시운전일시 |  | 납품 일시 | 2022.01.27
PROGRAM SPECIFICATION
1 | CLOCK | CLOCK | 100 | M
|  | SCALE | 1 | 분주
|  | ECAP_CLOCK_10HZ | 10000000
|  | FREQUENCY | 100000 | 50000
|  | PERIOD | #VALUE! | #VALUE!
|  | HALF PERIOD | #VALUE! | #VALUE!
2 | POWER | MAXIMUM | 800 | kW
|  | MINIMUM | 80 | kW
3 | INPUT VOLTAGE | INPUT VOLTAGE | 440 | VAC
|  | Vo MAX | 763 | V
|  | INRUSH Voltage | 500 | V
|  | UVP | 350 | V
4 | 전류 센싱 | SHUNT | 2000 | A/50mV
|  | Io OCP | 2000 | A
5 | 공진 전류 센싱 | RESISTOR | 6.8 | Ω
|  | PARALLEL | 7 | 개수
|  | CT | 1500 | :1
|  | 실제 CURRENT | 3400 | A
|  | IR RMS | 4632.3529 | A
|  | IR AVG(LCD) | 5141.9118 | A
|  | IR OCP | 4000 | A
6 | AD REF (4 ~ 20mA) | MAXIMUM | 800 | kW
|  | MINIMUM | 80 | kW
7 | DA POWER | MAXIMUM | 800 | kW
|  | MINIMUM | 80 | kW
8 | DA FREQUENCY | MAXIMUM |  | Hz
|  | MINIMUM |  | Hz
9 | 공진 CAP | RESONANT_CAP | 457.5 | uF
|  | VOLTAGE | 600 | V
|  | SET_Vr | 450 | V
10 | M/T | SET_TURN_RATIO | 1 | :1
11 | 동작 주파수 | MINIMUM | 1000 | Hz
|  | MAXIMUM | 10000 | Hz
|  | START FREQUENCY | 8000 | Hz
|  | PWM FREQUENCY |  | Hz
12 | DEAD TIME | DEAD TIME | 7 | uS
13 | EXT FAULT | FLT1 | DOOR OPEN | ○
|  | FLT2 | OPP CAP | ○
|  | FLT3 | OTP WATER | ○
|  | FLT4 | FLOW WATER | ○
|  | FLT5 | MA/CB AUX | ○
|  | FLT6 | SPARE | X
|  | FLT7 | LEAK WATER | ○
|  | FLT8 | COIL TOUCH(열처리) GOUND LEAK(용해로) | ○
|  | FLT9 | FUSE OPEN | ○
|  | FLT10 | OVGR | ○
|  |  | IR OCP | ○
|  |  | IIN OCP | ○
|  |  | MD FAULT | ○
14 | CONTROL MODE | PSPWM
15 | 공진회로 | 직렬공진회로(FULL BRIDGE)
특이 사항 | 데이터 로깅, ComError, DA,AD Offset, Gain 등등 통신 프로토콜 (Fault 순서등) 확인 필요

## 입력정류부
정격전력 | 입력전압 | 입력선전류 | DC전압 | DC전류 | 필요SQ | SQ당 전류 | 인입선SQ | 가닥수 | 접지선필요SQ | 접지선SQ | 차단기 용량 | Main차단기 | 3상입력선SQ | 퓨즈용량 | 퓨즈 | 정류소자 |  | DC REACTOR | 션트저항 | 초기충전 | DC과전압보호
[16 empty] | 다이오드 | SCR
20 | 220 | 65 | 290 | 69 | 20.02 | 1.8571 | 35 | 1 | 3.9 | 16 | 75 | GMC-75 | 25 (연선) | 81.25 | 100A | DDB6U215N16L |  | 50XF | 100A | INRUSH_V6 | -
20 | 380 | 38 | 500 | 40 | 11.704 | 1.52 | 25 | 1 | 2.6 | 16 | 50 | GMC-50 | 16 (연선) | 47.5 | 50A | DDB6U215N16L |  | 50XF | 100A | INRUSH_V6 | -
20 | 440 | 33 | 579 | 35 | 10.164 | 1.32 | 25 | 1 | 2.6 | 16 | 50 | GMC-50 | 16 (연선) | 41.25 | 50A | DDB6U215N16L |  | 50XF | 100A | INRUSH_V6 | -
30 | 220 | 98 | 290 | 104 | 30.184 | 1.96 | 50 | 1 | 6.5 | 16 | 125 | GMC-125 | 35 (연선) | 122.5 | 120A | DDB6U215N16L | - | 50XF | 150A | INRUSH_V6 | -
30 | 380 | 57 | 500 | 60 | 17.556 | 1.6286 | 35 | 1 | 3.9 | 16 | 75 | GMC-75 | 25 (연선) | 71.25 | 100A | DDB6U215N16L | - | 50XF | 100A | INRUSH_V6 | -
30 | 440 | 49 | 579 | 52 | 15.092 | 1.4 | 35 | 1 | 3.9 | 16 | 75 | GMC-75 | 25 (연선) | 61.25 | 100A | DDB6U215N16L | - | 50XF | 100A | INRUSH_V6 | -
50 | 220 | 162 | 290 | 173 | 49.896 | 2.3143 | 70 | 1 | 10.4 | 16 | 200 | ABS203c 200A | 50 (연선) | 202.5 | 200A | DD171N16K/MDD17216N1 | - | 100XF | 300A | INRUSH_MC_DC SUNBBER
50 | 380 | 94 | 500 | 100 | 28.952 | 1.3429 | 70 | 1 | 6.5 | 16 | 125 | ABS103c 125A | 35 (연선) | 117.5 | 120A | DDB6U215N16L | - | 50XF | 150A | INRUSH_V6 | -
50 | 440 | 81 | 579 | 87 | 24.948 | 1.1571 | 70 | 1 | 5.2 | 16 | 100 | ABS103c 125A | 35 (연선) | 101.25 | 120A | DDB6U215N16L | - | 50XF | 150A | INRUSH_V6 | -
75 | 220 | 243 | 290 | 259 | 74.844 | 1.7357 | 70 | 2 | 15.6 | 16 | 300 | ABS403c 300A | 95 (연선)*2 | 303.75 | 300A | DD171N16K/MDD17216N1 | - | 100XF | 300A | INRUSH_MC_DC SUNBBER
75 | 380 | 141 | 500 | 150 | 43.428 | 2.0143 | 70 | 1 | 9.1 | 16 | 175 | ABS203c 200A | 50 (연선) | 176.25 | 200A | DD171N16K/MDD17216N1 | - | 100XF | 200A | INRUSH_MC_DC SUNBBER
75 | 440 | 122 | 579 | 130 | 37.576 | 1.7429 | 70 | 1 | 7.8 | 16 | 150 | ABS203c 200A | 50 (연선) | 152.5 | 200A | DD171N16K/MDD17216N1 | - | 100XF | 200A | INRUSH_MC_DC SUNBBER
100 | 380 | 188 | 500 | 200 | 57.904 | 1.9789 | 95 | 1 | 10.4 | 16 | 200 | ABS203c 200A | 95 (연선) | 235 | 250A | DD171N16K/MDD17216N1 | - | 100XF | 300A | INRUSH_MC_DC SUNBBER
100 | 440 | 162 | 579 | 173 | 49.896 | 1.7053 | 95 | 1 | 10.4 | 16 | 200 | ABS203c 200A | 95 (연선) | 202.5 | 250A | DD171N16K/MDD17216N1 | - | 100XF | 300A | INRUSH_MC_DC SUNBBER
125 | 380 | 235 | 500 | 250 | 72.38 | 1.6786 | 70 | 2 | 13 | 16 | 250 | ABS403c 300A | 95 (연선)*2 | 293.75 | 300A | DD171N16K/MDD17216N1 | - | 200XF | 300A | INRUSH_MC_DC SUNBBER
125 | 440 | 203 | 579 | 216 | 62.524 | 1.45 | 70 | 2 | 13 | 16 | 250 | ABS203c 225A | 95 (연선) | 253.75 | 300A | DD171N16K/MDD17216N1 | - | 200XF | 300A | INRUSH_MC_DC SUNBBER
150 | 380 | 282 | 500 | 300 | 86.856 | 2.0143 | 70 | 2 | 15.6 | 25 | 300 | ABS403c 300A | 95 (연선)*2 | 352.5 | 400A | DD171N16K/MDD17216N1 | - | 200XF | 400A | INRUSH_MC_DC SUNBBER
150 | 440 | 243 | 579 | 260 | 74.844 | 1.7357 | 70 | 2 | 15.6 | 25 | 300 | ABS403c 300A | 95 (연선)*2 | 303.75 | 300A | DD171N16K/MDD17216N1 | - | 200XF | 400A | INRUSH_MC_DC SUNBBER
200 | 380 | 376 | 500 | 400 | 115.808 | 1.9789 | 95 | 2 | 20.8 | 25 | 400 | ABS403c 400A | 95 (연선)*2 | 470 | 500A | DD350N16K1/MDD31216N1 | - | 200XF | 500A | INRUSH_MC_DC SUNBBER
200 | 440 | 324 | 579 | 346 | 99.792 | 1.7053 | 95 | 2 | 20.8 | 25 | 400 | ABS403c 400A | 95 (연선)*2 | 405 | 400A | DD350N16K1/MDD31216N1 | - | 200XF | 500A | INRUSH_MC_DC SUNBBER
250 | 380 | 469 | 500 | 500 | 144.452 | 1.9542 | 120 | 2 | 26 | 35 | 500 | ABS603c 500A | 40*8T (부스바) | 586.25 | 600A | DD350N16K1/MDD31216N1 | - | 400XF | 600A | INRUSH_MC_DC SUNBBER
250 | 440 | 405 | 579 | 432 | 124.74 | 1.6875 | 120 | 2 | 26 | 35 | 500 | ABS403c 400A | 40*6T (부스바) | 506.25 | 500A | DD350N16K1/MDD31216N1 | - | 400XF | 600A | INRUSH_MC_DC SUNBBER
300 | 380 | 563 | 500 | 600 | 173.404 | 1.8767 | 150 | 2 | 32.76 | 35 | 630 | ABS603c 630A | 40*8T (부스바) | 703.75 | 800A | DD350N16K1/MDD31216N1 | - | 400XF | 800A | INRUSH_MC_DC SUNBBER
300 | 440 | 486 | 579 | 519 | 149.688 | 1.62 | 150 | 2 | 32.76 | 35 | 630 | ABS603c 630A | 40*8T (부스바) | 607.5 | 600A | DD350N16K1/MDD31216N1 | - | 400XF | 800A | INRUSH_MC_DC SUNBBER
350 | 440 | 567 | 579 | 605 | 174.636 | 1.89 | 150 | 2 | 36.4 | 50 | 700 | ABS803c 800A | 50*10T (부스바) | 708.75 | 800A | DD350N16K1/MDD31216N1 | - | 400XF | 800A | INRUSH_MC_DC SUNBBER
400 | 440 | 648 | 579 | 691 | 199.584 | 2.16 | 150 | 2 | 41.6 | 50 | 800 | ABS803c 800A | 50*10T (부스바) | 810 | 800A | DD600N16K | - | 400XF | 1000A | INRUSH_MC_DC SUNBBER
450 | 440 | 729 | 579 | 778 |  | 1.9703 | 185 | 2 | 41.6 | 50 | 800 | ABS803c 800A | 50*11T (부스바) | 911.25 | 900A | DD600N16K | - | 400XF | 1000A | INRUSH_MC_DC SUNBBER
500 | 440 | 810 | 579 | 864 | 249.48 | 2.1892 | 185 | 2 | 52 | 70 | 1000 | ABS1003c 1000A | 50*12T (부스바) | 1012.5 | 1000A | DD600N16K | - | 500XF_규소강판_명신산업적용 | 1500A | INRUSH_MC_DC SUNBBER
600 | 460 | 930 | 606 | 991 | 286.44 | 1.6757 | 185 | 3 | 62.4 | 70 | 1200 | ABS1003c 1200A | 50*12T (부스바) | 1162.5 | 1200A | DD600N16K | - | 600XF_규소강판_명신산업적용 | 1500A | 저항 사용 | CROWBAR 회로_MCO500
700 | 460 | 1085 | 606 | 1156 | 334.18 | 1.4662 | 185 | 4 | 65 | 70 | 1250 | ACB_1250A | DH-804_480 (편조선) | 1356.25 | - | DD600N16K | - | 규소강판_신규설계 | 1500A | 저항 사용 | CROWBAR 회로_MCO500
750 | 460 | 1163 | 606 | 1238 | 358.204 | 1.5716 | 185 | 4 | 65 | 70 | 1250 | ACB_1250A | DH-804_480 (편조선) | 1453.75 | - | DD600N16K | - | 규소강판_신규설계 | 2000A | 저항 사용 | CROWBAR 회로_MCO500
800 | 460 | 1240 | 606 | 1321 | 381.92 | 1.6757 | 185 | 4 | 83.2 | 95 | 1600 | ACB_1600A | DH-805_640 (편조선) | 1550 | - | DD600N16K | - | 규소강판_신규설계 | 2000A | 저항 사용 | CROWBAR 회로_MCO500
1000 | 460 | 1550 | 606 | 1651 | 477.4 | 1.6146 | 240 | 4 | 104 | 120 | 2000 | ACB_2000A | DH-1006_800 (편조선) | 1937.5 | - | MDD810-16N2 | N1806QK160 | 규소강판_신규설계 | 2500A | 저항 사용 | CROWBAR 회로_MCO500
1200 | 460 | 1860 | 606 | 1981 | 572.88 | 1.55 | 300 | 4 | 130 | 150 | 2500 | ACB_2500A | DH-1007_1000 (편조선) | 2325 | - |  | N1806QK160 | 규소강판_신규설계 | 2500A | 저항 사용 | CROWBAR 회로_N1806QK160
1250 | 460 | 1937 | 606 | 2063 | 596.596 | 1.6142 | 300 | 4 | 130 | 150 | 2500 | ACB_2500A | DH-1007_1000 (편조선) | 2421.25 | - |  | N1806QK160 | 규소강판_신규설계 | 2500A | 저항 사용 | CROWBAR 회로_N1806QK160
1500 | 460 | 2325 | 606 | 2476 | 716.1 | 1.55 | 300 | 5 | 130 | 150 | 2500 | ACB_2500A | DH-1007_1000 (편조선) | 2906.25 | - | W3270N#160 | N1806QK160 | 규소강판_신규설계 | 3000A | 저항 사용 | CROWBAR 회로_N1806QK160
1500 | 650 | 1645 | 855 | 1755 | 506.66 | 1.7135 | 240 | 4 | 104 | 120 | 2000 | ACB_2000A | DH-1006_800 (편조선) | 2056.25 | - |  | N1806QK160 | 규소강판_신규설계 | 2500A | 저항 사용 | CROWBAR 회로_N1806QK160
1600 | 690 | 1653 | 908 | 1763 | 509.124 | 1.7219 | 240 | 4 | 104 | 120 | 2000 | ACB_2000A | DH-1006_800 (편조선) | 2066.25 | - |  | N1806QK160 | 규소강판_신규설계 | 2500A | 저항 사용 | CROWBAR 회로_N1806QK160,N1114
2000 | 460 | 3100 | 606 | 3301 | 954.8 | 1.2917 | 400 | 6 | 166.4 | 185 | 3200 | ACB_3200A | DH-1006_800*2 (편조선) | 3875 | - | W3270N#160 | N2593MK160 | 규소강판_신규설계 | 4000A | 저항 사용 | CROWBAR 회로_N2593MK160
2000 | 650 | 2194 | 855 | 2340 | 675.752 | 1.4627 | 300 | 5 | 130 | 150 | 2500 | ACB_2500A | DH-1007_1000 (편조선) | 2742.5 | - | W3270N#160 | N1806QK160 | 규소강판_신규설계 | 3000A | 저항 사용 | CROWBAR 회로_N1806QK160
2500 | 460 | 3874 | 606 | 4126 | 1193.192 | 1.6142 | 400 | 6 | 208 | 240 | 4000 | ACB_4000A | DH-1006_800*2 (편조선) | 4842.5 | - | W3270N#160 | N2593MK160 | 규소강판_신규설계 | 5000A | 저항 사용 | CROWBAR 회로_N2593MK160
2500 | 650 | 2742 | 855 | 2924 |  | 1.1425 | 400 | 6 | 166.4 | 185 | 3200 | ACB_3200A | DH-1006_800*2 (편조선) | 3427.5 | - | W3270N#160 | N2593MK160 | 규소강판_신규설계 | 4000A | 저항 사용 | CROWBAR 회로_N2593MK160
3000 | 460 | 4649 | 606 | 4951 | 1431.892 | 1.5497 | 500 | 6 | 208 | 240 | 4000 | ACB_4000A | DH-1006_800*2 (편조선) | 5811.25 | - | W3270N#160 | N2593MK160 | 규소강판_신규설계 | 6000A | 저항 사용 | CROWBAR 회로_N2593MK160
3000 | 650 | 3290 | 855 | 3509 | 1013.32 | 1.3708 | 400 | 6 | 166.4 | 185 | 3200 | ACB_3200A | DH-1006_800*2 (편조선) | 4112.5 | - | W3270N#160 | N2593MK160 | 규소강판_신규설계 | 4000A | 저항 사용 | CROWBAR 회로_N2593MK160

## LCD 데이터를 이용한 듀티계산
날짜 | 운전데이터 | [8 empty] | 운전데이터기준_예상데이터 |  |  | 운전데이터 기준_탭비변경 예상데이터 |  |  | 탭비변경 기준_예상데이터
| Po[kW] | Vo[V] | Io[A] | Fr[kHz] | M/T 탭비 | Ir[A] | 위상각 | cosθ | Duty | 예상 Po[kW] | 예상 Ir | 예상 Duty | 변경 탭비 | 변경 Ir[A] | 변경 Duty | 예상 Po[kW] | 예상 Ir | 예상 Duty
2016-11-15 | 157 | 577 | 272 | 14.44 | 3 | 384 | 30 | 0.86603 | 90.9116 | 200 | 433.4075 | 102.6088 | 11 | 104.7273 | 333.3427 | 100 | 83.5815 | 266.0364
| 40 | 566.3 | 70.6 | 17.34 | 12 | 127 | 30 | 0.86603 | 71.357 | 78 | 177.3458 | 99.6446 | 10 | 152.4 | 59.4642 | 100 | 240.9656 | 94.0211
| 20 | 565.1 | 35.5 | 17.55 | 12 | 91 | 30 | 0.86603 | 49.8988 | 100 | 203.4822 | 111.5771 | 11 | 99.2727 | 45.7406 | 100 | 221.9806 | 102.279
| 20 | 565.1 | 35.5 | 17.55 | 12 | 91 | 30 | 0.86603 | 49.8988 | 80 | 182 | 99.7976 | 10 | 109.2 | 41.5823 | 100 | 244.1786 | 92.9809
[7 empty] | 30 | 0.86603 | #DIV/0! |  | #DIV/0! | #DIV/0! |  | #DIV/0! | #DIV/0! |  | #DIV/0! | #DIV/0!
[7 empty] | 30 | 0.86603 | #DIV/0! |  | #DIV/0! | #DIV/0! |  | #DIV/0! | #DIV/0! |  | #DIV/0! | #DIV/0!
[7 empty] | 30 | 0.86603 | #DIV/0! |  | #DIV/0! | #DIV/0! |  | #DIV/0! | #DIV/0! |  | #DIV/0! | #DIV/0!
[7 empty] | 30 | 0.86603 | #DIV/0! |  | #DIV/0! | #DIV/0! |  | #DIV/0! | #DIV/0! |  | #DIV/0! | #DIV/0!
[7 empty] | 30 | 0.86603 | #DIV/0! |  | #DIV/0! | #DIV/0! |  | #DIV/0! | #DIV/0! |  | #DIV/0! | #DIV/0!
[7 empty] | 30 | 0.86603 | #DIV/0! |  | #DIV/0! | #DIV/0! |  | #DIV/0! | #DIV/0! |  | #DIV/0! | #DIV/0!
[7 empty] | 30 | 0.86603 | #DIV/0! |  | #DIV/0! | #DIV/0! |  | #DIV/0! | #DIV/0! |  | #DIV/0! | #DIV/0!
[7 empty] | 30 | 0.86603 | #DIV/0! |  | #DIV/0! | #DIV/0! |  | #DIV/0! | #DIV/0! |  | #DIV/0! | #DIV/0!
[7 empty] | 30 | 0.86603 | #DIV/0! |  | #DIV/0! | #DIV/0! |  | #DIV/0! | #DIV/0! |  | #DIV/0! | #DIV/0!
[7 empty] | 30 | 0.86603 | #DIV/0! |  | #DIV/0! | #DIV/0! |  | #DIV/0! | #DIV/0! |  | #DIV/0! | #DIV/0!
[7 empty] | 30 | 0.86603 | #DIV/0! |  | #DIV/0! | #DIV/0! |  | #DIV/0! | #DIV/0! |  | #DIV/0! | #DIV/0!

## TRANS_CT 비교
[5 empty] | 3kHz 전용 800kW | [5 empty] | 3kHz/50kHz 겸용 1200kW
<코아/주파수별 자속밀도 공식>
| 규소강판[Tesla] | 아몰퍼스[Tesla] | 페라이트[Tesla] |  | <C/T 최소 턴수 계산 공식> | [5 empty] | <C/T 최소 턴수 계산 공식> | [5 empty] | <C/T 최소 턴수 계산 공식>
주파수[kHz] | dT 80℃기준 | dT 75~80℃기준 | dT 60℃기준 |  | 일차 최대전압 | 700 | V |  |  |  | 일차 최대전압 | 1000 | V |  |  |  | 일차 최대전압 | 700 | V
0.5 |  | 2.5 |  |  | 최대자속밀도 | 0.62 | Tesla |  |  |  | 최대자속밀도 | 0.62 | Tesla |  |  |  | 최대자속밀도 | 0.58 | Tesla
0.8 |  | 1.42 |  |  | 중족단면적 | 157 | cmSq |  |  |  | 중족단면적 | 157 | cmSq |  |  |  | 중족단면적 | 300 | cmSq
1 | 2 | 1.4 |  |  | 스위칭주파수 | 3000 | Hz |  |  |  | 스위칭주파수 | 3000 | Hz |  |  |  | 스위칭주파수 | 3000 | Hz
1.2 |  | 1.04 |  |  | 최소 일차턴수 | 11.9855 | turn |  |  |  | 최소 일차턴수 | 17.1221 | turn |  |  |  | 최소 일차턴수 | 6.705 | turn
2 | 1.12 | 0.75
3 | 0.71 | 0.58
5 | 0.43 | 0.36
6 |  | 0.34 | 0.62
8 | 0.3 | 0.25 |  |  | 코아I118+ I140 / 2T, 적층권선 | [5 empty] | 코아I118+ I140 / 2T, 적층권선 | [5 empty] | 코아I118+ I140 / 1T, 적층권선
10 |  |  | 0.45 |  | 적층턴수 |  | 16 |  |  | TURN | 적층턴수 |  | 24 |  |  | TURN | 적층턴수 |  | 8 |  |  | TURN
15 |  |  | 0.4 |  | 중족단면적 |  | 157 |  |  | cmSQ | 중족단면적 |  | 157 |  |  | cmSQ | 중족단면적 |  | 300 |  |  | cmSQ
20 |  |  | 0.35 |  | dB at 주파수(dT 60도기준) |  |  | 0.62 | 0.62 | Tesla | dB at 주파수(dT 60도기준) |  |  | 0.62 | 0.62 | Tesla | dB at 주파수(dT 60도기준) |  |  | 0.58 | 0.75 | Tesla
30 |  |  | 0.2894 |  | 주파수 |  |  | 3 | 2.5 | kHz | 주파수 |  |  | 3 | 2 | kHz | 주파수 |  |  | 3 | 2 | kHz
50 |  |  | 0.224 |  | 전류 용량 (2t 5병렬) |  |  | 3000 | 3000 | A | 전류 용량 (2t 5병렬) |  |  | 3000 | 3000 | A | 전류 용량 (dT 47도기준,2t 3병렬) |  |  | 1600 | 1600 | A
100 |  |  | 0.161 |  | 판 병렬 수(전류 용량) |  | 5 | 3000 | 3000 | A | 판 병렬 수(전류 용량) |  | 5 | 3000 | 3000 | A | 판 병렬 수(전류 용량) |  | 4 | 2133.3333 | 2133.3333 | A
200 |  |  | 0.0776 |  | 최소 턴수 | 1차 전압 | 700 | 12 | 15 | TURN | 최소 턴수 | 1차 전압 | 1000 | 18 | 26 | TURN | 최소 턴수 | 1차 전압 | 700 | 7 | 8 | TURN
300 |  |  | 0.0524 |  | 병렬 가능 수량 |  |  | 1 | 1 | 병렬 | 병렬 가능 수량 |  |  | 1 | 0 | 병렬 | 병렬 가능 수량 |  |  | 1 | 1 | 병렬
[5 empty] | 가능 전류 용량 |  |  | 3000 | 3000 | A | 가능 전류 용량 |  |  | 3000 | 0 | A | 가능 전류 용량 |  |  | 2133.3333 | 2133.3333 | A
<코아 중족 단면적 ( 1조기준, 주사용품)> |  |  |  |  | 변압기 용량 |  |  | 2100 | 2100 | KVA | 변압기 용량 |  |  | 3000 | 0 | KVA | 변압기 용량 |  |  | 1493.3333 | 1493.3333 | KVA
코아 종류 | 중족단면적(Ae)
규소강판(0.2t, Si 3%) | 183 | cm^2
아몰퍼스(50x175xSF) | 75 | cm^2
UU100 | 9 | cm^2
UU120 | 6 | cm^2
UU120C | 12 | cm^2
I118+I140 조합 | 78.54 | cm^2
[5 empty] | 권선 당면적 | 120 | mm2 | 2t*60 |  |  | 권선 당면적 | 100 |  | 2t*50
[5 empty] | 1장당 전류 | 600 | A | 단면적당 5A/mm2 |  |  | 1장당 전류 | 500 |  | 단면적당 5A/mm2
[5 empty] | 1판 (5장) | 3000 | A |  |  |  | 1판 (5장) | 2500
[5 empty] | 페라이트 코아 | 수량 | 개당 가격 |  |  |  | 페라이트 코아 | 수량 | 개당 가격
|  |  |  | LFE00024 | I118 | 234 | 5700 | 1333800 |  |  | I118 | 352 | 5700 | 2006400
|  |  |  | ARC00039 | I140 | 56 | 6650 | 372400 |  |  | I140 | 56 | 6650 | 372400
[8 empty] | 1706200 | [5 empty] | 2378800
1장
[5 empty] | 권선1장 | 31892 |  |  |  |  | 권선1장 | 31892
[5 empty] | 1판 (5장) | 159460 |  |  |  |  | 1판 (5장) | 159460
[5 empty] | 총 32판 | 5102720 |  |  |  |  | 총 48판 | 7654080
[5 empty] | 동블록 | 68027 |  |  |  |  | 동블록 | 68027
[5 empty] | 총 64개 | 4353728 |  |  |  |  | 총 96개 | 6530592
[5 empty] | 총가격 | 11162648 | [5 empty] | 16563472
[18 empty] | 무게 | 232 | kg
[18 empty] | 1kg당 | 11600
[18 empty] | 코아 금액 | 2691200
[19 empty] | 4장 |  | 3장
[17 empty] | DPEC0048 | 권선1장 | 59000 |  | 59000
[18 empty] | 1판 (4장) | 236000 |  | 177000
[18 empty] | 총 32판 | 7552000 |  | 5664000
[17 empty] | DPEF0001 | 동블록 | 80000 |  | 80002
[18 empty] | 총 64개 | 5120000 |  | 5120128
[19 empty] | 15363200 |  | 13475328