## 직렬공진_PAM_90kHz
직렬공진회로 설계 시트_FM
정류부 관련 | 12Ø 실조업 데이터 | [7 empty] | 기입순서 | 비고
Po | 21 | 21 | 100 | 100 | 100 | 100 | 100 | kW | 1 | 전력 | <코일 인덕턴스 계산 공식, C/T 및 출력케이블포함> |  |  |  | <트랜스포머 최소 턴수 계산 공식> |  |  | ok | <동 부스바(AC) 발열량 계산 공식> |  |  | <Fault 발생시 L에 의한 VDC 상승전압 계산공식>
Vin(입력선전압) | 134 | 125 | 440 | 440 | 440 | 440 | 440 | V | 2 | 입력 선전압 | 코일턴수 | 1 | Turns |  | 일차 최대전압 | 600 | V |  | 사용 재료 | 타프피치 동 |  | 코일 L값 | 33.7 | uH
역율 | 0.9 | 0.9 | 0.9 | 0.9 | 0.9 | 0.9 | 0.9 |  |  | 3상 : 0.93, 6상: 0.96 (설계시에는 마진 고려 0.9로 함) | 내부직경 | 325 | mm |  | 최대자속밀도(온도dT기준) | 0.161 | Tesla |  | 도체 고유전기저항 | 1.75 | [Ωm×10E-8] | 인버터 출력전류 | 4000 | A
입력선전류 | 111.7 | 119.7 | 162 | 162 | 162 | 162 | 162 | A |  | 상당 입력 선전류 (차단기 및 FUSE 선정 기준) | 높이 | 200 | mm |  | 중족단면적 | 48 | cmSq |  | 도체의 온도저항계수 | 0.0039 | at 20℃ | DC LINK C값 | 7200 | uF
Current Density | 2 | 2 | 2 | 2 | 2 | 2 | 2 | A/㎟ |  |  | 무부하 인덕턴스 | 0.30025 | uH |  | 스위칭주파수 | 80000 | Hz |  | 도체의 온도 | 45 | ℃ | VDC (동작: RUN 중) | 580 | V
입력선 단면적 | 56 | 60 | 81 | 81 | 81 | 81 | 81 | ㎟ |  |  | L값 감소율 | 100 | % |  | 최소 일차턴수 | 4.8525 | turn |  | 도체의 산출저항 | 1.9206 | [Ωm×10E-8] | VDC (Fault 발생시 상승전압) | 641.3181 | V
[11 empty] | 부하 인덕턴스 | 0.30025 | uH | [5 empty] | 도체의 산출 전도도 | 52066384.6404 | [SIMENS/m]
Vdc | 176.2 | 164.4 | 578.7 | 578.7 | 578.7 | 578.7 | 578.7 | V |  | Vdc 전압 | 출력케이블L값 | 0 | uH |  | <직렬공진주파수 계산 공식> |  |  |  | 비투자율 | 1 | ui | <DC LINK CAPACITOR 리플 전압,전류 계산 공식>
Idc | 119.2 | 127.7 | 172.8 | 172.8 | 172.8 | 172.8 | 172.8 | A |  | Idc 전류 (정류다이오드 선정 기준) | C/T권선비 | 2 | :1 | 8:4/4 | 공진콘덴서 | 2.6667 | uF |  | 주파수 | 1000 | [Hz] | DC LINK C값 | 7200 | uF
[11 empty] | 코일 병렬 수 | 1 | 병렬 |  | 공진인덕터 | 1.201 | uH |  | Skin Depth | 2.2057 | [mm] | VDC 평균값 | 580 | V
인버터 관련 | [10 empty] | 코일 직렬 수 | 1 | 직렬 |  | 공진주파수 | 88978.3562 | Hz (결과) |  | 배선길이 | 6126 | [mm] | 인버터 출력전류 | 4000 | A
L | 1.2 | 1.2 | 1.2 | 1.2 | 1.2 | 1.2 | 1.2 | uH | 3 | 코일 혹은 C/T 1차측 L값 (측정값 혹은 설계 값) | C/T1차 인덕턴스 | 1.201 | uH | [5 empty] | 두께 : 부스바 | 2 | [mm] | 동작주파수 | 3000 | Hz
C | 2 | 2.67 | 2.67 | 2.67 | 2.67 | 2.67 | 2.67 | uF | 4 | 공진 콘덴서 총 C값 (Fs 및 Fr를 원하는 주파수에 맞게 C값을 조정) |  |  |  |  | <콘덴서 내전압 계산 공식> |  |  |  | Min(스킨뎁스,두께) | 2 | [mm] | DC LINK CAP 리플 함유율(peak to peak) | 3.025 | %
Fr | 102.7341 | 88.9148 | 88.9148 | 88.9148 | 88.9148 | 88.9148 | 88.9148 | kHz |  | 공진 주파수 | <공진 C 계산 공식> |  |  | ok | 콘덴서 | 40 | uF |  | 부스바 폭(너비) | 60 | [mm] | DC LINK CAP RIPPLE Voltage | 17.5452 | V
Phase MIN | 30 | 30 | 25 | 30 | 30 | 30 | 30 | ° | 6 | 인버터의 위상각(DUTY 98%가 될 수있도록 변경, 30~89°범위: 상황에 따라 20°까지 가능) | 단위 C 용량 | 2 | uF |  | 인가주파수 | 17.34 | kHz |  | 단면적 | 120 | [mmSQ] | DC LINK CAP RIPPLE Current | 2381.176 | A
TAN(Phase MIN) | 0.578 | 0.578 | 0.467 | 0.578 | 0.578 | 0.578 | 0.578 |  |  |  | 전체 탭 | 1 | 탭 |  | 통전전류 | 1396 | A |  | 인가전류 | 850 | [A]
[11 empty] | 정격 전압 | 525 | V |  | 콘덴서전압 | 320.4916 | V |  | mmSQ당 전류 | 7.0833 | [A] | <수냉케이블 L값 계산 공식: 10kHz 기준, 트위스트 하지 않음>
Q | 7.98 | 7.4239 | 5 | 7 | 7.42 | 9 | 10 |  | 5 | 코일의 Q값 (예상값 범위를 입력) | 정격 전류 | 800 | A | [5 empty] | 발열량 | 708.3961 | [W] | 단위길이당 L값 (2EA) | 0.9133 | uH
Fs | 106.522 | 92.4434 | 93.164 | 92.6614 | 92.4453 | 91.8157 | 91.5215 | kHz |  | 동작 주파수 (Q값 ,위상각 등에 따라 달라짐) | 사용 탭 | 1 | 탭 |  | <스너버C 용량 적정성 검토 계산 공식> | [6 empty] | 수냉케이블 길이 (2EA) | 3 | m
Zl at Fr | 774.5967 | 670.4015 | 670.4015 | 670.4015 | 670.4015 | 670.4015 | 670.4015 | mΩ |  |  | 직렬 연결 수량 | 3 | 직렬 |  | Vdc 전압 | 500 | Vdc |  | <동 파이프(AC) 발열량 계산 공식> |  |  | 수냉케이블 L값 (2EA) | 2.7399 | uH
Zl | 803.1569 | 697.0069 | 702.4399 | 698.6506 | 697.0212 | 692.2744 | 690.056 | mΩ |  |  | 병렬 연결 수량 | 4 | 병렬 |  | C스너버 개당 C값 | 2.2 | nF |  | 사용 재료 | 타프피치 동
Zc | 747.052 | 644.8117 | 639.8244 | 643.2946 | 644.7985 | 649.2197 | 651.3068 | mΩ |  |  | 전체 C 용량 | 2.6667 | uF |  | C스너버 보드당 C갯수 | 22 | 개 |  | 도체 고유전기저항 | 1.75 | [Ωm×10E-8] | 단위길이당 L값 (4EA) | 0.48 | uH
R | 97.0673 | 90.303 | 134.0803 | 95.7716 | 90.3506 | 74.4891 | 67.0402 | mΩ |  |  | 사용가능 전압 | 1575 | V |  | 보드를 겹침 수량 | 4 |  |  | 도체의 온도저항계수 | 0.0039 | at 20℃ | 수냉케이블 길이 (4EA) | 5 | m
Z | 112.1152 | 104.3023 | 147.9805 | 110.6187 | 104.3573 | 86.0368 | 77.4331 | mΩ |  |  | 사용가능 전류 | 3200 | A |  | 상하 고려 | 387.2 | nF |  | 도체의 온도 | 45 | ℃ | 수냉케이블 L값 (4EA) | 2.4 | uH
[11 empty] | KVA | 5040 | KVA |  | 상하 데드타임 | 1.5 | us |  | 도체의 산출저항 | 1.9206 | [Ωm×10E-8]
Irmax at R | 465.1289 | 482.2347 | 863.6097 | 1021.8368 | 1052.0453 | 1158.654 | 1221.3285 | A |  | 공진 전류(코일전류, C/T 1차전류) |  |  |  |  | 모듈 출력전류 | 250 | Arms |  | 도체의 산출 전도도 | 52066384.6404 | [SIMENS/m] | 단위길이당 L값 (4EA) | 0.4133 | uH
Vac for Irmax at inphase | 45.1488 | 43.5473 | 115.7931 | 97.863 | 95.0529 | 86.307 | 81.8781 | V |  |  | <Q값 계산 공식 :공진 C 기준> |  |  |  | 운전 모듈 수량 | 1 | 대 |  | 비투자율 | 1 | ui | 수냉케이블 길이 (4EA) | 6 | m
Vc Voltage | 347.4757 | 310.9508 | 552.559 | 657.3427 | 678.3578 | 752.2217 | 795.4603 | V |  | 공진콘덴서 전압 | 주파수 | 106400 | Hz |  | 인버터 출력전류 | 250 | Arms |  | 주파수 | 1000 | [Hz] | 수냉케이블 L값 (4EA) | 2.4798 | uH
Vac for Irmax with phase | 52.148 | 50.2982 | 127.7974 | 113.0343 | 109.7886 | 99.6868 | 94.5712 | V |  |  | 콘덴서값 | 2 | uF | [5 empty] | Skin Depth | 2.2057 | [mm]
COS(Phase MIN) | 0.867 | 0.867 | 0.907 | 0.867 | 0.867 | 0.867 | 0.867 |  |  |  | 1차 공진전류 | 155 | A |  | 정격전류시 상승시간 | ON-POLE |  |  | 배선길이 | 6126 | [mm] | <FUSE 용량 계산 공식>
Qsw-cap | 7.6962 | 7.1405 | 4.772 | 6.717 | 7.1366 | 8.7156 | 9.7152 |  |  | 공진콘덴서 기준의 Q값(예상데이터, 측정 및 계산 데이터) | 입력전력 | 21 | kW |  | 스위칭각 | 30 | deg |  | 두께 : 파이프 | 2 | [mm] | 입력선전압 | 440 | V
Vl Voltage | 373.5717 | 336.1212 | 606.6344 | 713.9075 | 733.2984 | 802.1071 | 842.7858 | V |  | 코일 전압(출력케이블 포함) | 트랜스포머 권선비 | 3 | :1 |  | 스위칭 전류 | 176.7767 | A |  | Min(스킨뎁스,두께) | 2 | [mm] | 입력선전류 | 567 | A
[11 empty] | 공진전압 | 347.7877 | VAC |  | 전압 상승 소요시간 | 1095.167 | nsec |  | 파이프 외경 | 30 | [mm] | FUSE 정격전압 | 440 | V 이상
HB/FB | 1 | 1 | 1 | 1 | 1 | 1 | 1 |  |  | Half Bridge = 2, Full Bridge = 1 | 2차공진전류 | 465 | [6 empty] | 단면적 | 175.9292 | [mmSQ] | FUSE 정격전류 | 708.75 | A 이상
Vac max | 158.6357 | 148.012 | 521.0131 | 521.0131 | 521.0131 | 521.0131 | 521.0131 | V |  | M/T 1차 구형파 전압으로 얻을 수 있는 AC 전압의 최대값 | KVA | 161.7213 | KVA |  | 데드타임 에 맞추기 위한 |  |  |  | 인가전류 | 850 | [A]
Turn Ratio | 3 | 3 | 4 | 4 | 4 | 4 | 4 | :1 |  | Matching Transformer 의 권선비 기입 | Q | 7.701 |  |  | ZVS 모듈 스위칭 전류 | 129.0667 | A |  | mmSQ당 전류 | 4.8315 | [A] | <컷오프주파수 계산 공식>
Vac secondary | 52.9 | 49.3 | 130.3 | 130.3 | 130.3 | 130.3 | 130.3 | V |  | M/T 2차 구형파 전압으로 얻을 수 있는 AC 전압의 최대값 |  |  |  |  | ZVS 모듈 전류 | 182.5278 | Arms |  | 발열량 | 483.1918 | [W] | 공진콘덴서 | 7200 | uF
[11 empty] | <위상각 계산 공식> |  |  |  | 인버터 출력전류 | 182.5278 | Arms |  |  |  |  | 공진인덕터 | 375 | uH
Duty | 98.5784 | 102.0247 | 98.0794 | 86.7492 | 84.2583 | 76.5056 | 72.5796 | % |  | 98%정도, Phase MIN 값 을 조정하여 변경 | Po | 40 | kw |  | 정격전류 대비 율 | 73.0111 | % |  | <사각 파이프(AC) 발열량 계산 공식> |  |  | 공진주파수 | 96.9077 | Hz (결과)
[11 empty] | IR | 127 | A |  | 정격전력 대비 율 | 53.3063 | % |  | 사용 재료 | 타프피치 동
Ir primary | 155.043 | 160.7449 | 215.9024 | 255.4592 | 263.0113 | 289.6635 | 305.3321 | A |  | M/T 1차 전류(인버터 출력 전류) | VDC | 401 | V | [5 empty] | 도체 고유전기저항 | 1.75 | [Ωm×10E-8]
Ir avg | 140 | 145 | 194 | 230 | 237 | 261 | 275 | A |  |  | HALF(2)/FULL(1) | 1 |  |  | <Dead Time 계산 공식> |  |  |  | 도체의 온도저항계수 | 0.0039 | at 20℃
Ir avg DC | 140 | 145 | 194 | 230 | 237 | 261 | 275 | A |  |  | VAC | 360.9 | V |  | 스너버 C값(POLE 기준) | 387.2 | nF |  | 도체의 온도 | 45 | ℃
Ir avg DC/Idc | 1.174 | 1.135 | 1.123 | 1.331 | 1.372 | 1.51 | 1.591 |  |  |  | COSθ | 0.87271 |  |  | VDC 전압 | 500 | V |  | 도체의 산출저항 | 1.9206 | [Ωm×10E-8]
[11 empty] | θ (위상각, Phase) | 29.225 |  |  | 스위칭전류 | 100 | A |  | 도체의 산출 전도도 | 52066384.6404 | [SIMENS/m]
IGBT 발열량 계산(기초) |  |  |  |  | FZ800R12KS4_B2 | [9 empty] | 스위칭시 전압 상승시간 | 1936 | ns |  | 비투자율 | 1 | ui
IGBT 병렬 수량 |  |  |  |  | 1 |  |  | EA | 6 | IGBT 병렬 연결 수량 | <평판 인덕턴스 계산 공식> | [7 empty] | 주파수 | 10000 | [Hz] |  |  | `
IGBT IC RMS전류 |  |  |  |  | 263.0113 |  |  | A |  | IGBT 1EA 당 흐르는 IC RMS 전류 | 폭 | 200 | mm |  | <동축케이블 커패시턴스 계산 공식> |  |  |  | Skin Depth | 0.69751 | [mm]
Total Gate Charge |  |  |  |  | 8.4 |  |  | uC | 7 | DATA SHEET 확인 | 판사이거리 | 3 | mm |  | 내부도체외경 | 15.4 | mm |  | 배선길이 | 16000 | [mm]
게이트 전압 |  |  |  |  | 25 |  |  | V | 8 | 게이트드라이버 전위차(예를 들어 +15V,-10V 일때는 25V) | 판길이 | 300 | mm |  | 절연체두께 | 2 | mm |  | 두께 : 파이프 | 2 | [mm]
게이트 구동손실 |  |  |  |  | 19.4135 |  |  | W |  |  | L | 5.625 | nH |  | 외부도체내경 | 19.4 | mm |  | Min(스킨뎁스,두께) | 0.69751 | [mm]
Switching Frequency |  |  |  |  | 92.4453 |  |  | kHz |  | 파형 및 LCD 확인 |  |  |  |  | 공기유전율 (ε0) | 8.854e-12 |  |  | 가로(외곽) | 30 | [mm]
Switching Current(peak) |  |  |  |  | 371.898 |  |  | A |  | 정현파 기준 PEAK치로 계산 (IC RMS *1.414) | <평판 커패시턴스 계산 공식> |  |  |  | 비유전율 (εr) | 2.1 | 테프론(2.1) |  | 세로(외곽) | 2 | [mm]
Off Switching Energy |  |  |  |  | 28 |  |  | mJ | 9 | DATA SHEET 확인(Switching Current 에 해당하는 Off Switching Energy) | 판 면적 | 3000 | mm^2 |  | C(단위길이당 1m 당) | 0.50595 | nF |  | 단면적 | 42.6944 | [mmSQ]
On Switching Energy(ZVS) |  |  |  |  | 0 |  |  | mJ |  |  | 판사이거리(절연체두께) | 1 | mm |  | 케이블 길이 | 10 | m |  | 인가전류 | 750 | [A]
Diode 역방향 회복 Energy(ZVS) |  |  |  |  | 0 |  |  | mJ |  |  | 비유전율 (εr) | 2.1 | 테프론(2.1) |  | C값 | 5.0595 | nF |  | mmSQ당 전류 | 17.5667 | [A]
IGBT Switching Loss/Device |  |  |  |  | 2588.4685 |  |  | W |  |  | C | 0.05578 | nF | [5 empty] | 발열량 | 4048.6914 | [W]
Diode 역방향 회복 손실(ZVS) |  |  |  |  | 0 |  |  | W
스너버 손실 비율 |  |  |  |  | 100 |  |  | % | 10 | 스너버 없으면 100%, 스너버 최소 손실비율(55% 감소) | <코아/주파수별 자속밀도 실험 데이터> | [7 empty] | <동 부스바(DC) 발열량 계산 공식>
IGBT Switching Loss/Device_스너버손실비율 포함 |  |  |  |  | 2588.4685 |  |  | W |  |  |  | 규소강판[Tesla] | 아몰퍼스[Tesla] | 페라이트[Tesla] |  |  |  |  | 사용 재료 | 타프피치 동
IC 평균전류 |  |  |  |  | 236.7102 |  |  | A |  |  | 주파수[kHz] | dT 80℃기준 | dT 75~80℃기준 | dT 60℃기준 | <트랜스포머 최소 턴수 계산 공식>_C/T |  |  | ok | 도체 고유전기저항 | 1.75 | [Ωm×10E-8]
IGBT VCE Saturation |  |  |  |  | 2.5 |  |  | VDC | 11 | DATA SHEET 확인(IC 평균전류에 해당하는 Vce saturation 확인) | 0.5 |  | 2.5 |  | 일차 최대전압 | 950 | V |  | 도체의 온도저항계수 | 0.0039 | at 20℃
Diode Vf |  |  |  |  | 1.2 |  |  | VDC | 12 | DATA SHEET 확인(IC 평균전류에 해당하는 Diode Vf 확인) | 0.8 |  | 1.42 |  | 최대자속밀도(온도dT기준) | 0.161 | Tesla |  | 도체의 온도 | 45 | ℃
Duty |  |  |  |  | 100 |  |  | % |  |  | 1 | 2 | 1.4 |  | 중족단면적 | 48 | cmSq |  | 도체의 산출저항 | 1.9206 | [Ωm×10E-8]
위상지연각 |  |  |  |  | 30 |  |  | ° |  |  | 1.2 |  | 1.04 |  | 스위칭주파수 | 85000 | Hz |  | 도체의 산출 전도도 | 52066384.6404 | [SIMENS/m]
IGBT Conduction Loss |  |  |  |  | 247 |  |  | W |  |  | 2 | 1.12 | 0.75 |  | 최소 일차턴수 | 7.2312 | turn |  | 비투자율 | 1 | ui
Diode Conduction Loss |  |  |  |  | 24 |  |  | W |  |  | 3 | 0.71 | 0.58 | [5 empty] | 배선길이 | 6126 | [mm]
Conduction Loss/Device |  |  |  |  | 271 |  |  | W |  |  | 5 | 0.43 | 0.36 | [5 empty] | 두께 : 부스바 | 2 | [mm]
IGBT Loss (Total) |  |  |  |  | 2835.4685 |  |  | W |  |  | 6 |  | 0.34 | 0.62 |  |  |  |  | 부스바 폭(너비) | 60 | [mm]
Diode Loss (Total) |  |  |  |  | 24 |  |  | W |  |  | 8 | 0.3 | 0.25 | [5 empty] | 단면적 | 120 | [mmSQ]
Total Loss/Module |  |  |  |  | 2879 |  |  | W |  |  | 10 |  |  | 0.45 |  |  |  |  | 인가전류 | 850 | [A]
모듈 Package 당 IGBT(switching device)수량 |  |  |  |  | 1 |  |  |  | 13 | SINGLE 모듈: 1, DUAL 모듈: 2(62mm package) | 15 |  |  | 0.4 |  |  |  |  | mmSQ당 전류 | 7.0833 | [A]
Total Solid Device Loss |  |  |  |  | 2879 |  |  | W MAX |  |  | 20 |  |  | 0.35 |  |  |  |  | 발열량 | 708.3961 | [W]
Ptot / IGBT CASE |  |  |  |  | 7600 |  |  | W | 14 | DATA SHEET 확인 | 30 |  |  | 0.2894
Loss % |  |  |  |  | 38 |  |  | % |  | 약 30% 이하가 되어야 함 | 50 |  |  | 0.224
열저항(Junction-Case)-IGBT |  |  |  |  | 0.008 |  |  | K/W | 15 | DATA SHEET 확인 | 100 |  |  | 0.161
열저항(Junction-Case)-Diode |  |  |  |  | 0.0135 |  |  | K/W | 16 | DATA SHEET 확인 | 200 |  |  | 0.0776
Case온도(IGBT,Tj=125℃기준) |  |  |  |  | 102.3163 |  |  | ℃ |  | 표기된 온도 이상은 사용 불가 | 300 |  |  | 0.0524
Case온도(Diode,Tj=125℃기준) |  |  |  |  | 124.676 |  |  | ℃
Case온도- IGBT 온도차 |  |  |  |  | 22.6837 |  |  | ℃ |  |  | <코아 중족 단면적 ( 1조기준, 주사용품)> |  |  |  | <DC 인덕터 L값)>
Case온도- Diode 온도차 |  |  |  |  | 0.324 |  |  | ℃ |  |  | 코아 종류 | 중족단면적(Ae) |  |  | 규격 | 자재코드 | L값(360Hz)
열저항(Case-Heatsink)-IGBT(lPaste = 1 W/(m·K)기준) |  |  |  |  | 0.03 |  |  | K/W | 17 | DATA SHEET 확인 | 규소강판(0.2t, Si 3%) | 183 | cm^2 |  | [PSIH-50XF-L1F-V1] | LLL00001 | 60uH
열저항(Case-Heatsink)-Diode(lPaste = 1 W/(m·K)기준) |  |  |  |  | 0.06 |  |  | K/W | 18 | DATA SHEET 확인 | 아몰퍼스(50x175xSF) | 75 | cm^2 |  | [PSIH-050HF-LO-01] | LLL00005 | 390uH
Heatsink온도-IGBT바닥면 중심 |  |  |  |  | 17.2522 |  |  | ℃ |  | 표기된 온도 이상은 사용 불가 | UU100 | 9 | cm^2 |  | [PSIH-100XF-LI-V1] | LLL00060 | 900uH
Heatsink온도-Diode바닥면 중심 |  |  |  |  | 123.236 |  |  | ℃ |  |  | UU120 | 6 | cm^2 |  | [PSIH-200XF-LI-V1] | LLL00012 | 630uH
Heatsink온도-케이스간 온도차-IGBT |  |  |  |  | 85.0641 |  |  | ℃ |  |  | UU120C | 12 | cm^2 |  | [PSIH-400XF-LI-V1] | LLL00013 | 375uH
Heatsink온도-케이스간 온도차-Diode |  |  |  |  | 1.44 |  |  | ℃ |  |  | I118+I140 조합 | 78.54 | cm^2 |  | [PSIH-500XF-LI-V2] | LLL00051 | 515uH
냉각수 출수 온도 |  |  |  |  | 60 |  |  | ℃ |  | 수냉방열판과의 열저항의 기준이 없어 60℃를 기준으로함
냉각수 유량 |  |  |  |  | 8 |  |  | lpm |  | 유량
냉각수 입수 온도 최대 |  |  |  |  | 54.8418 |  |  | ℃

## 설계결과표_90kHz
고객사 | 태산ENG | 비고
공정 | SHOCK ABSORBER 열처리장치 _100kW_80kHz(소입)
전력 | 100kW
예상 동작 주파수 | 80~90kHz
MCCB | ABS203c 200A | 30kHz와 공유
FUSE | 250A | 30kHz와 공유
DIODE | MDD172-16N1 | 30kHz와 공유
인러쉬 충전 및 과전압보호 | INRUSH MC V6.1(PBA)
DC 인덕터 | PSIH-100XF-LI-V1
전류센싱 션트저항 | 300A
DC LINK CAPACITOR(초퍼 입력) | 2500uF(50uF *50EA) | DD500955
초퍼용 스위칭 소자 | FF300R12KT4, 3EA (IGBT수량: 3개)
초퍼용 인덕터 | PSIH-050HF-LO-01, 3EA
DC LINK CAPACITOR(초퍼 출력) | 50uF * 28EA =1400uF | DS500917 IGBT 모듈에 부착
인버팅 소자(IGBT) | FZ800R12KS4 (4EA)
전류센싱 C/T | [CT-T96F-T300_1] 전류검출용 CT 300:1, 페라이트T코아 96mm, 0.3mmX7 USTC (고주파용)
DC BLOCKING CAP | 20uF * 26EA 520uF
M/T(Matching Transformer) | "1. 동파이프 + 판 적층형 2. 1차 권선 : 동파이프(6.5파이 1t 코팅된것) 8턴, 5병렬 (총 5층) 3. 2차 권선 : 판형 (외곽 물라인, 2t) 2턴, 3병렬 (총 6층) 4. 코아 : UU120C 4조 ( 중족 단면적 48cm2) 5. 턴비 : 8/8/8/8/8:2/2/2
공진 CAP | [PSPC0200_6] 2.00UF 525VAC 800A, 400KVA
공진 CAP 구조 | 3직렬 4병렬 (총 수량 12EA ,합계 2.67uF, 1575V, 3200A)
MAIN C/T | 1. 판 적층형 2. 코아 : UU120C 4조 ( 중족 단면적 48cm2) 3. 턴비 : 8:4/4 (총 8층) | 멕시코 장비와 동일
코일 | 멕시코 장비와 동일
코일 연결 구조
예상 Q값 | 6~8
입력 선전류
입력 DC전류
인버터 출력전류 | 최대 260A
공진전류(공진CAP,출력케이블) | 최대 1040A
코일전류 | 최대 2080A
제어방식 | PAM (초퍼사용)
메인 컨트롤 보드 | IH_CONTROL HF V3.3
확장(익스펜션) 보드 | 사용안함
모듈 컨트롤 보드 | 사용안함
초퍼 게이트보드 | IH_MPHASE_CSMC_V5.1
게이트 드라이버 보드 | GATE_DRIVER_50W_V3.2

## SW 요청서_90kHz
IH PROGRAM SETTING VALUE_Analogue
PROJECT |  | 태산 15호기_100kW_90kHz
작성일시 | 2021.09.30 | 요청 일시 | 2021.10.22
시운전일시 |  | 납품 일시 | 2021.11.15
1 | POWER | MAXIMUM | 100 | kW
|  | MINIMUM | 10 | kW
2 | INPUT VOLTAGE | INPUT VOLTAGE | 440 | VAC
|  | 인러쉬 레벨 | 400 | VDC
|  | UVP |  | V
3 | DC전류 센싱 | SHUNT | 300 | A/50mV
|  | Io OCP | 200 | A
4 | 공진 전류 센싱 (한 모듈 기준) | RESISTOR | 10 | Ω
|  | PARALLEL | 3 | 개수
|  | CT | 300 | :1
|  | 실제 CURRENT(최대) | 260 | A
|  | IR RMS | 450 | A
|  | IR AVG(LCD) | 499.5 | A
|  | IR OCP | 330 | A
5 | 동작 주파수 | MINIMUM |  | Hz
|  | MAXIMUM |  | Hz
|  | START FREQUENCY |  | Hz
6 | 스위칭 소자 | 스위칭 소자 용량
모듈 형태
|  | MODULE NUMBER |  | 개수
7 | CONTROL MODE | PSPWM
8 | 공진회로 | 직렬 공진회로
특이 사항 | PSA01Y20-0020_태산ENG_멕시코2호기 참고 *DC480V 제한 해제 필요

## 직렬공진_PSPWM_30kHz
직렬공진회로 설계 시트_FM
정류부 관련 | 22Ø 실조업 데이터 | [8 empty] | 기입순서 | 비고
Po | 47.3 | 47.3 | 47.3 | 100 | 100 | 100 | 100 | 100 | kW | 1 | 전력 | <코일 인덕턴스 계산 공식, C/T 및 출력케이블포함> |  |  | ok | <트랜스포머 최소 턴수 계산 공식> |  |  | ok | <동 부스바(AC) 발열량 계산 공식> |  |  | <Fault 발생시 L에 의한 VDC 상승전압 계산공식>
Vin(입력선전압) | 210 | 210 | 210 | 440 | 440 | 440 | 440 | 440 | V | 2 | 입력 선전압 | 코일턴수 | 1 | Turns |  | 일차 최대전압 | 600 | V |  | 사용 재료 | 타프피치 동 |  | 코일 L값 | 33.7 | uH | ok
역율 | 0.9 | 0.9 | 0.9 | 0.9 | 0.9 | 0.9 | 0.9 | 0.9 |  |  | 3상 : 0.93, 6상: 0.96 (설계시에는 마진 고려 0.9로 함) | 내부직경 | 381 | mm |  | 최대자속밀도(온도dT기준) | 0.24 | Tesla |  | 도체 고유전기저항 | 1.75 | [Ωm×10E-8] | 인버터 출력전류 | 4000 | A
입력선전류 | 160.5 | 160.5 | 160.5 | 162 | 162 | 162 | 162 | 162 | A |  | 상당 입력 선전류 (차단기 및 FUSE 선정 기준) | 높이 | 200 | mm |  | 중족단면적 | 48 | cmSq |  | 도체의 온도저항계수 | 0.0039 | at 20℃ | DC LINK C값 | 7200 | uF
Current Density | 2 | 2 | 2 | 2 | 2 | 2 | 2 | 2 | A/㎟ |  |  | 무부하 인덕턴스 | 0.38464 | uH |  | 스위칭주파수 | 30000 | Hz |  | 도체의 온도 | 45 | ℃ | VDC (동작: RUN 중) | 580 | V
입력선 단면적 | 80 | 80 | 80 | 81 | 81 | 81 | 81 | 81 | ㎟ |  |  | L값 감소율 | 100 | % |  | 최소 일차턴수 | 8.6806 | turn |  | 도체의 산출저항 | 1.9206 | [Ωm×10E-8] | VDC (Fault 발생시 상승전압) | 641.3181 | V
[12 empty] | 부하 인덕턴스 | 0.38464 | uH | [5 empty] | 도체의 산출 전도도 | 52066384.6404 | [SIMENS/m]
Vdc | 276.2 | 276.2 | 276.2 | 578.7 | 578.7 | 578.7 | 578.7 | 578.7 | V |  | Vdc 전압 | 출력케이블L값 | 0 | uH |  | <직렬공진주파수 계산 공식> |  |  |  | 비투자율 | 1 | ui | <DC LINK CAPACITOR 리플 전압,전류 계산 공식>
Idc | 171.3 | 171.3 | 171.3 | 172.8 | 172.8 | 172.8 | 172.8 | 172.8 | A |  | Idc 전류 (정류다이오드 선정 기준) | C/T권선비 | 4 | :1 | 12:3/3/3/3 | 공진콘덴서 | 3.15 | uF |  | 주파수 | 1000 | [Hz] | DC LINK C값 | 7200 | uF | ok
[12 empty] | 코일 병렬 수 | 1 | 병렬 |  | 공진인덕터 | 2.78 | uH |  | Skin Depth | 2.2057 | [mm] | VDC 평균값 | 580 | V
인버터 관련 |  | 4:1 | 4:1 | [8 empty] | 코일 직렬 수 | 1 | 직렬 |  | 공진주파수 | 53809.9615 | Hz (결과) |  | 배선길이 | 6126 | [mm] | 인버터 출력전류 | 4000 | A
L | 1.54 | 6.154 | 7.39 | 7.39 | 7.39 | 7.39 | 7.39 | 7.39 | uH | 3 | 코일 혹은 C/T 1차측 L값 (측정값 혹은 설계 값) | C/T1차 인덕턴스 | 6.1543 | uH | [5 empty] | 두께 : 부스바 | 2 | [mm] | 동작주파수 | 3000 | Hz
COIL L (C/T 포함) | 1.54 | 6.154 | 6.15 | 6.15 | 6.15 | 6.15 | 6.15 | 6.15
출력케이블 |  |  | 1.24 | 1.24 | 1.24 | 1.24 | 1.24 | 1.24
C | 2 | 0.501 | 3.15 | 3.15 | 3.15 | 3.15 | 3.15 | 3.15 | uF | 4 | 공진 콘덴서 총 C값 (Fs 및 Fr를 원하는 주파수에 맞게 C값을 조정) |  |  |  |  | <콘덴서 내전압 계산 공식> |  |  |  | Min(스킨뎁스,두께) | 2 | [mm] | DC LINK CAP 리플 함유율(peak to peak) | 3.025 | %
Fr | 90.6869 | 90.6405 | 32.987 | 32.987 | 32.987 | 32.987 | 32.987 | 32.987 | kHz |  | 공진 주파수 | <공진 C 계산 공식> |  |  | ok | 콘덴서 | 40 | uF |  | 부스바 폭(너비) | 60 | [mm] | DC LINK CAP RIPPLE Voltage | 17.5452 | V
Phase MIN | 30 | 30 | 30 | 30 | 30 | 30 | 30 | 30 | ° | 6 | 인버터의 위상각(DUTY 98%가 될 수있도록 변경, 30~89°범위: 상황에 따라 20°까지 가능) | 단위 C 용량 | 6.3 | uF |  | 인가주파수 | 17.34 | kHz |  | 단면적 | 120 | [mmSQ] | DC LINK CAP RIPPLE Current | 2381.176 | A
TAN(Phase MIN) | 0.578 | 0.578 | 0.578 | 0.578 | 0.578 | 0.578 | 0.578 | 0.578 |  |  |  | 전체 탭 | 1 | 탭 |  | 통전전류 | 1396 | A |  | 인가전류 | 850 | [A]
[12 empty] | 정격 전압 | 700 | V |  | 콘덴서전압 | 320.4916 | V |  | mmSQ당 전류 | 7.0833 | [A] | <수냉케이블 L값 계산 공식: 10kHz 기준, 트위스트 하지 않음>
Q | 8.22 | 8.22 | 5.9548 | 4 | 5 | 6 | 7 | 9 |  | 5 | 코일의 Q값 (예상값 범위를 입력) | 정격 전류 | 1000 | A | [5 empty] | 발열량 | 708.3961 | [W] | 단위길이당 L값 (2EA) | 0.9133 | uH
Fs | 93.9314 | 93.8833 | 34.6267 | 35.4563 | 34.9487 | 34.6141 | 34.377 | 34.0632 | kHz |  | 동작 주파수 (Q값 ,위상각 등에 따라 달라짐) | 사용 탭 | 1 | 탭 |  | <스너버C 용량 적정성 검토 계산 공식> | [6 empty] | 수냉케이블 길이 (2EA) | 3 | m
Zl at Fr | 877.4964 | 3504.7729 | 1531.6761 | 1531.6761 | 1531.6761 | 1531.6761 | 1531.6761 | 1531.6761 | mΩ |  |  | 직렬 연결 수량 | 4 | 직렬 |  | Vdc 전압 | 500 | Vdc |  | <동 파이프(AC) 발열량 계산 공식> |  |  | 수냉케이블 L값 (2EA) | 2.7399 | uH
Zl | 908.8898 | 3630.1597 | 1607.8143 | 1646.3322 | 1622.7634 | 1607.2276 | 1596.2173 | 1581.6494 | mΩ |  |  | 병렬 연결 수량 | 2 | 병렬 |  | C스너버 개당 C값 | 2.2 | nF |  | 사용 재료 | 타프피치 동
Zc | 847.1875 | 3383.717 | 1459.1434 | 1425.005 | 1445.7017 | 1459.6761 | 1469.7446 | 1483.2818 | mΩ |  |  | 전체 C 용량 | 3.15 | uF |  | C스너버 보드당 C갯수 | 22 | 개 |  | 도체 고유전기저항 | 1.75 | [Ωm×10E-8] | 단위길이당 L값 (4EA) | 0.48 | uH
R | 106.7514 | 426.3714 | 257.2161 | 382.919 | 306.3352 | 255.2794 | 218.8109 | 170.1862 | mΩ |  |  | 사용가능 전압 | 2800 | V |  | 보드를 겹침 수량 | 4 |  |  | 도체의 온도저항계수 | 0.0039 | at 20℃ | 수냉케이블 길이 (4EA) | 5 | m
Z | 123.3006 | 492.4699 | 297.0911 | 442.2813 | 353.825 | 294.8542 | 252.7321 | 196.5694 | mΩ |  |  | 사용가능 전류 | 2000 | A |  | 상하 고려 | 387.2 | nF |  | 도체의 온도 | 45 | ℃ | 수냉케이블 L값 (4EA) | 2.4 | uH
| 26.6878 | 26.6482 | [9 empty] | KVA | 5600 | KVA |  | 상하 데드타임 | 1.5 | us |  | 도체의 산출저항 | 1.9206 | [Ωm×10E-8]
Irmax at R | 665.6467 | 333.0708 | 428.8264 | 511.0302 | 571.3491 | 625.8816 | 676.0293 | 766.5452 | A |  | 공진 전류(코일전류, C/T 1차전류) |  |  |  |  | 모듈 출력전류 | 250 | Arms |  | 도체의 산출 전도도 | 52066384.6404 | [SIMENS/m] | 단위길이당 L값 (4EA) | 0.4133 | uH
Vac for Irmax at inphase | 71.0587 | 142.0119 | 110.301 | 195.6832 | 175.0243 | 159.7746 | 147.9226 | 130.4554 | V |  |  | <Q값 계산 공식 :공진 C 기준> |  |  |  | 운전 모듈 수량 | 1 | 대 |  | 비투자율 | 1 | ui | 수냉케이블 길이 (4EA) | 3 | m
Vc Voltage | 563.928 | 1127.0182 | 625.7198 | 728.2212 | 826.001 | 913.5851 | 993.5913 | 1137.0035 | V |  | 공진콘덴서 전압 | 주파수 | 93930 | Hz |  | 인버터 출력전류 | 250 | Arms |  | 주파수 | 1000 | [Hz] | 수냉케이블 L값 (4EA) | 1.2399 | uH
Vac for Irmax with phase | 82.0746 | 164.0273 | 127.4005 | 226.0191 | 202.1576 | 184.5438 | 170.8543 | 150.6794 | V |  |  | 콘덴서값 | 2 | uF | [5 empty] | Skin Depth | 2.2057 | [mm]
COS(Phase MIN) | 0.867 | 0.867 | 0.867 | 0.867 | 0.867 | 0.867 | 0.867 | 0.867 |  |  |  | 1차 공진전류 | 222 | A |  | 정격전류시 상승시간 | ON-POLE |  |  | 배선길이 | 6126 | [mm] | <FUSE 용량 계산 공식>
Qsw-cap | 7.9361 | 7.9361 | 5.6728 | 3.7214 | 4.7193 | 5.718 | 6.717 | 8.7156 |  |  | 공진콘덴서 기준의 Q값(예상데이터, 측정 및 계산 데이터) | 입력전력 | 47.3 | kW |  | 스위칭각 | 30 | deg |  | 두께 : 파이프 | 2 | [mm] | 입력선전압 | 440 | V
Vl Voltage | 605 | 1209.1011 | 689.4738 | 841.326 | 927.1651 | 1005.9349 | 1079.0906 | 1212.4068 | V |  | 코일 전압(출력케이블 포함) | 트랜스포머 권선비 | 3 | :1 |  | 스위칭 전류 | 176.7767 | A |  | Min(스킨뎁스,두께) | 2 | [mm] | 입력선전류 | 567 | A
|  |  | 573.784 | 700.1563 | 771.592 | 837.1447 | 898.0253 | 1008.9718 |  |  | CT 1차 전압
|  |  | 115.6898 | 141.1697 | 155.573 | 168.7902 | 181.0653 | 203.435 |  |  | 출력케이블 전압
[12 empty] | 공진전압 | 564.2517 | VAC |  | 전압 상승 소요시간 | 1095.167 | nsec |  | 파이프 외경 | 30 | [mm] | FUSE 정격전압 | 440 | V 이상
HB/FB | 1 | 1 | 1 | 1 | 1 | 1 | 1 | 1 |  |  | Half Bridge = 2, Full Bridge = 1 | 2차공진전류 | 666 | [6 empty] | 단면적 | 175.9292 | [mmSQ] | FUSE 정격전류 | 708.75 | A 이상
Vac max | 248.6674 | 248.6674 | 248.6674 | 521.0131 | 521.0131 | 521.0131 | 521.0131 | 521.0131 | V |  | M/T 1차 구형파 전압으로 얻을 수 있는 AC 전압의 최대값 | KVA | 375.7916 | KVA |  | 데드타임 에 맞추기 위한 |  |  |  | 인가전류 | 850 | [A]
Turn Ratio | 3 | 3 | 2.5 | 2.5 | 2.5 | 2.5 | 2.5 | 3.33 | :1 |  | Matching Transformer 의 권선비 기입 | Q | 7.9449 |  |  | ZVS 모듈 스위칭 전류 | 129.0667 | A |  | mmSQ당 전류 | 4.8315 | [A] | <컷오프주파수 계산 공식>
Vac secondary | 82.9 | 82.9 | 99.5 | 208.4 | 208.4 | 208.4 | 208.4 | 156.5 | V |  | M/T 2차 구형파 전압으로 얻을 수 있는 AC 전압의 최대값 |  |  |  |  | ZVS 모듈 전류 | 182.5278 | Arms |  | 발열량 | 483.1918 | [W] | 공진콘덴서 | 7200 | uF | ok
[12 empty] | <위상각 계산 공식> |  |  |  | 인버터 출력전류 | 182.5278 | Arms |  |  |  |  | 공진인덕터 | 375 | uH
Duty | 99.0044 | 197.8617 | 128.0407 | 108.4544 | 97.0046 | 88.5527 | 81.9839 | 96.2807 | % |  | 98%정도, Phase MIN 값 을 조정하여 변경 | Po | 40 | kw |  | 정격전류 대비 율 | 73.0111 | % |  | <사각 파이프(AC) 발열량 계산 공식> |  |  | 공진주파수 | 96.9077 | Hz (결과)
[12 empty] | IR | 127 | A |  | 정격전력 대비 율 | 53.3063 | % |  | 사용 재료 | 타프피치 동
Ir primary | 221.8822 | 111.0236 | 171.5306 | 204.4121 | 228.5396 | 250.3526 | 270.4117 | 230.1938 | A |  | M/T 1차 전류(인버터 출력 전류) | VDC | 401 | V | [5 empty] | 도체 고유전기저항 | 1.75 | [Ωm×10E-8]
Ir avg | 200 | 100 | 154 | 184 | 206 | 225 | 243 | 207 | A |  |  | HALF(2)/FULL(1) | 1 |  |  | <Dead Time 계산 공식> |  |  |  | 도체의 온도저항계수 | 0.0039 | at 20℃
Ir avg DC | 200 | 100 | 154 | 184 | 206 | 225 | 243 | 207 | A |  |  | VAC | 360.9 | V |  | 스너버 C값(POLE 기준) | 387.2 | nF |  | 도체의 온도 | 45 | ℃
Ir avg DC/Idc | 1.168 | 0.584 | 0.899 | 1.065 | 1.192 | 1.302 | 1.406 | 1.198 |  |  |  | COSθ | 0.87271 |  |  | VDC 전압 | 500 | V |  | 도체의 산출저항 | 1.9206 | [Ωm×10E-8]
[12 empty] | θ (위상각, Phase) | 29.225 |  |  | 스위칭전류 | 100 | A |  | 도체의 산출 전도도 | 52066384.6404 | [SIMENS/m]
IGBT 발열량 계산(기초) | [15 empty] | 스위칭시 전압 상승시간 | 1936 | ns |  | 비투자율 | 1 | ui
IGBT 병렬 수량 | [5 empty] | 3 |  |  | EA | 6 | IGBT 병렬 연결 수량 | <평판 인덕턴스 계산 공식> | [7 empty] | 주파수 | 10000 | [Hz] |  |  | `
IGBT IC RMS전류 | [5 empty] | 83.4509 |  |  | A |  | IGBT 1EA 당 흐르는 IC RMS 전류 | 폭 | 200 | mm |  | <동축케이블 커패시턴스 계산 공식> |  |  |  | Skin Depth | 0.69751 | [mm]
Total Gate Charge | [5 empty] | 3.2 |  |  | uC | 7 | DATA SHEET 확인 | 판사이거리 | 3 | mm |  | 내부도체외경 | 15.4 | mm |  | 배선길이 | 16000 | [mm]
게이트 전압 | [5 empty] | 25 |  |  | V | 8 | 게이트드라이버 전위차(예를 들어 +15V,-10V 일때는 25V) | 판길이 | 300 | mm |  | 절연체두께 | 2 | mm |  | 두께 : 파이프 | 2 | [mm]
게이트 구동손실 | [5 empty] | 2.7691 |  |  | W |  |  | L | 5.625 | nH |  | 외부도체내경 | 19.4 | mm |  | Min(스킨뎁스,두께) | 0.69751 | [mm]
Switching Frequency | [5 empty] | 34.6141 |  |  | kHz |  | 파형 및 LCD 확인 |  |  |  |  | 공기유전율 (ε0) | 8.854e-12 |  |  | 가로(외곽) | 30 | [mm]
Switching Current(peak) | [5 empty] | 117.9995 |  |  | A |  | 정현파 기준 PEAK치로 계산 (IC RMS *1.414) | <평판 커패시턴스 계산 공식> |  |  |  | 비유전율 (εr) | 2.1 | 테프론(2.1) |  | 세로(외곽) | 2 | [mm]
Off Switching Energy | [5 empty] | 6 |  |  | mJ | 9 | DATA SHEET 확인(Switching Current 에 해당하는 Off Switching Energy) | 판 면적 | 3000 | mm^2 |  | C(단위길이당 1m 당) | 0.50595 | nF |  | 단면적 | 42.6944 | [mmSQ]
On Switching Energy(ZVS) | [5 empty] | 0 |  |  | mJ |  |  | 판사이거리(절연체두께) | 1 | mm |  | 케이블 길이 | 10 | m |  | 인가전류 | 750 | [A]
Diode 역방향 회복 Energy(ZVS) | [5 empty] | 0 |  |  | mJ |  |  | 비유전율 (εr) | 2.1 | 테프론(2.1) |  | C값 | 5.0595 | nF |  | mmSQ당 전류 | 17.5667 | [A]
IGBT Switching Loss/Device | [5 empty] | 207.6846 |  |  | W |  |  | C | 0.05578 | nF | [5 empty] | 발열량 | 4048.6914 | [W]
Diode 역방향 회복 손실(ZVS) | [5 empty] | 0 |  |  | W
스너버 손실 비율 | [5 empty] | 100 |  |  | % | 10 | 스너버 없으면 100%, 스너버 최소 손실비율(55% 감소) | <코아/주파수별 자속밀도 실험 데이터> | [7 empty] | <동 부스바(DC) 발열량 계산 공식>
IGBT Switching Loss/Device_스너버손실비율 포함 | [5 empty] | 207.6846 |  |  | W |  |  |  | 규소강판[Tesla] | 아몰퍼스[Tesla] | 페라이트[Tesla] |  |  |  |  | 사용 재료 | 타프피치 동
IC 평균전류 | [5 empty] | 75.1058 |  |  | A |  |  | 주파수[kHz] | dT 80℃기준 | dT 75~80℃기준 | dT 60℃기준 | <트랜스포머 최소 턴수 계산 공식>_C/T |  |  | ok | 도체 고유전기저항 | 1.75 | [Ωm×10E-8]
IGBT VCE Saturation | [5 empty] | 2.3 |  |  | VDC | 11 | DATA SHEET 확인(IC 평균전류에 해당하는 Vce saturation 확인) | 0.5 |  | 2.5 |  | 일차 최대전압 | 1100 | V |  | 도체의 온도저항계수 | 0.0039 | at 20℃
Diode Vf | [5 empty] | 1.1 |  |  | VDC | 12 | DATA SHEET 확인(IC 평균전류에 해당하는 Diode Vf 확인) | 0.8 |  | 1.42 |  | 최대자속밀도(온도dT기준) | 0.24 | Tesla |  | 도체의 온도 | 45 | ℃
Duty | [5 empty] | 100 |  |  | % |  |  | 1 | 2 | 1.4 |  | 중족단면적 | 78.54 | cmSq |  | 도체의 산출저항 | 1.9206 | [Ωm×10E-8]
위상지연각 | [5 empty] | 30 |  |  | ° |  |  | 1.2 |  | 1.04 |  | 스위칭주파수 | 33000 | Hz |  | 도체의 산출 전도도 | 52066384.6404 | [SIMENS/m]
IGBT Conduction Loss | [5 empty] | 72 |  |  | W |  |  | 2 | 1.12 | 0.75 |  | 최소 일차턴수 | 8.8419 | turn |  | 비투자율 | 1 | ui
Diode Conduction Loss | [5 empty] | 7 |  |  | W |  |  | 3 | 0.71 | 0.58 | [5 empty] | 배선길이 | 6126 | [mm]
Conduction Loss/Device | [5 empty] | 79 |  |  | W |  |  | 5 | 0.43 | 0.36 | [5 empty] | 두께 : 부스바 | 2 | [mm]
IGBT Loss (Total) | [5 empty] | 279.6846 |  |  | W |  |  | 6 |  | 0.34 | 0.62 |  |  |  |  | 부스바 폭(너비) | 60 | [mm]
Diode Loss (Total) | [5 empty] | 7 |  |  | W |  |  | 8 | 0.3 | 0.25 | [5 empty] | 단면적 | 120 | [mmSQ]
Total Loss/Module | [5 empty] | 290 |  |  | W |  |  | 10 |  |  | 0.45 |  |  |  |  | 인가전류 | 850 | [A]
모듈 Package 당 IGBT(switching device)수량 | [5 empty] | 2 |  |  |  | 13 | SINGLE 모듈: 1, DUAL 모듈: 2(62mm package) | 15 |  |  | 0.4 |  |  |  |  | mmSQ당 전류 | 7.0833 | [A]
Total Solid Device Loss | [5 empty] | 580 |  |  | W MAX |  |  | 20 |  |  | 0.35 |  |  |  |  | 발열량 | 708.3961 | [W]
Ptot / IGBT CASE | [5 empty] | 1950 |  |  | W | 14 | DATA SHEET 확인 | 30 |  |  | 0.2894
Loss % | [5 empty] | 30 |  |  | % |  | 약 30% 이하가 되어야 함 | 50 |  |  | 0.224
열저항(Junction-Case)-IGBT | [5 empty] | 0.008 |  |  | K/W | 15 | DATA SHEET 확인 | 100 |  |  | 0.161
열저항(Junction-Case)-Diode | [5 empty] | 0.0135 |  |  | K/W | 16 | DATA SHEET 확인 | 200 |  |  | 0.0776
Case온도(IGBT,Tj=125℃기준) | [5 empty] | 122.7625 |  |  | ℃ |  | 표기된 온도 이상은 사용 불가 | 300 |  |  | 0.0524
Case온도(Diode,Tj=125℃기준) | [5 empty] | 124.9055 |  |  | ℃
Case온도- IGBT 온도차 | [5 empty] | 2.2375 |  |  | ℃ |  |  | <코아 중족 단면적 ( 1조기준, 주사용품)> |  |  |  | <DC 인덕터 L값)>
Case온도- Diode 온도차 | [5 empty] | 0.0945 |  |  | ℃ |  |  | 코아 종류 | 중족단면적(Ae) |  |  | 규격 | 자재코드 | L값(360Hz)
열저항(Case-Heatsink)-IGBT(lPaste = 1 W/(m·K)기준) | [5 empty] | 0.03 |  |  | K/W | 17 | DATA SHEET 확인 | 규소강판(0.2t, Si 3%) | 183 | cm^2 |  | [PSIH-50XF-L1F-V1] | LLL00001 | 60uH
열저항(Case-Heatsink)-Diode(lPaste = 1 W/(m·K)기준) | [5 empty] | 0.06 |  |  | K/W | 18 | DATA SHEET 확인 | 아몰퍼스(50x175xSF) | 75 | cm^2 |  | [PSIH-050HF-LO-01] | LLL00005 | 390uH
Heatsink온도-IGBT바닥면 중심 | [5 empty] | 114.372 |  |  | ℃ |  | 표기된 온도 이상은 사용 불가 | UU100 | 9 | cm^2 |  | [PSIH-100XF-LI-V1] | LLL00060 | 900uH
Heatsink온도-Diode바닥면 중심 | [5 empty] | 124.4855 |  |  | ℃ |  |  | UU120 | 6 | cm^2 |  | [PSIH-200XF-LI-V1] | LLL00012 | 630uH
Heatsink온도-케이스간 온도차-IGBT | [5 empty] | 8.3905 |  |  | ℃ |  |  | UU120C | 12 | cm^2 |  | [PSIH-400XF-LI-V1] | LLL00013 | 375uH
Heatsink온도-케이스간 온도차-Diode | [5 empty] | 0.42 |  |  | ℃ |  |  | I118+I140 조합 | 78.54 | cm^2 |  | [PSIH-500XF-LI-V2] | LLL00051 | 515uH
냉각수 출수 온도 | [5 empty] | 60 |  |  | ℃ |  | 수냉방열판과의 열저항의 기준이 없어 60℃를 기준으로함
냉각수 유량 | [5 empty] | 8 |  |  | lpm |  | 유량
냉각수 입수 온도 최대 | [5 empty] | 58.9608 |  |  | ℃
<공진 C 계산 공식>
[12 empty] | 단위 C 용량 | 10 | uF
[12 empty] | 전체 탭 | 1 | 탭
[12 empty] | 정격 전압 | 700 | V
[12 empty] | 정격 전류 | 1000 | A
[12 empty] | 사용 탭 | 1 | 탭
[12 empty] | 직렬 연결 수량 | 4 | 직렬
[12 empty] | 병렬 연결 수량 | 3 | 병렬
[12 empty] | 전체 C 용량 | 7.5 | uF
[12 empty] | 사용가능 전압 | 2800 | V
[12 empty] | 사용가능 전류 | 3000 | A
[12 empty] | KVA | 8400 | KVA
<공진 C 계산 공식>
[12 empty] | 단위 C 용량 | 21 | uF
[12 empty] | 전체 탭 | 1 | 탭
[12 empty] | 정격 전압 | 500 | V
[12 empty] | 정격 전류 | 1000 | A
[12 empty] | 사용 탭 | 1 | 탭
[12 empty] | 직렬 연결 수량 | 6 | 직렬
[12 empty] | 병렬 연결 수량 | 2 | 병렬
[12 empty] | 전체 C 용량 | 7 | uF
[12 empty] | 사용가능 전압 | 3000 | V
[12 empty] | 사용가능 전류 | 2000 | A
[12 empty] | KVA | 6000 | KVA

## 설계결과표_30kHz
고객사 | 태산ENG | 비고
공정 | SHOCK ABSORBER 열처리장치 _100kW_30kHz(소입)
전력 | 100kW
예상 동작 주파수 | 25kHz~30kHz
MCCB | ABS203c 200A | 80kHz와 공유
FUSE | 250A | 80kHz와 공유
DIODE | MDD172-16N1 | 80kHz와 공유
인러쉬 충전 및 과전압보호 | INRUSH MC V6.1(PBA)
DC 인덕터 | PSIH-100XF-LI-V1
전류센싱 션트저항 | 300A
DC LINK CAPACITOR | [DD500953] DC LINK CAP Module, 장착위치: IGBT(62mm package) DIRECT 연결, CAP 용량: 50uF 900V, 가로(행)수: 5, 세로(열)수: 3 수량 1EA : 1500uF(50uF *30EA) | PSA01Y19-0028 정진고주파 사용
인버팅 소자(IGBT) | IGBT : FF300R12KS4 3병렬 6EA 적용 | 스너버 CAP 2.2nF(222)을 2병렬씩 하여 IGBT 출력과 IGBT +, - 단자 부분에 장착함.
전류센싱 C/T | [CT-T96F-T300_1] 전류검출용 CT 300:1, 페라이트T코아 96mm, 0.3mmX7 USTC (고주파용)
DC BLOCKING CAP | 20uF * 20EA 400uF
M/T(Matching Transformer) | 1. 동파이프 + 판 적층형 2. 1차 권선 : 동파이프(6.5파이 1t 코팅된것) 5턴, 2직렬 4병렬 (총 8층) 3. 2차 권선 : 판형 (외곽 물라인, 2t) 1턴, 4직렬 2병렬 (총 9층) 4. 코아 : UU120C 4조 ( 중족 단면적 48cm2) 5. 턴비 : 10(5+5)/10(5+5)/10(5+5)/10(5+5):4/4 --> 기본 10:4 (2.5:1) --> 1차 최대 전류 : 250A, 2차 전류 : 625A | 시운전 결과에 따라 10(5+5)/10(5+5)/10(5+5)/10(5+5):3/3/3 --> 3.33 : 1 변경 가능성 있음
출력케이블 | 50mSQ 리쯔와이어 적용한 수냉케이블, 총4EA(한쪽 출력당 2EA씩, 길이 3m) | 개발팀 레이아웃 확인
공진 CAP | [DHF-S500P0635] 700V 6.3uF 1000A
공진 CAP 구조 | 4직렬 2병렬 (총 수량 8EA ,합계 3.15uF, 2800V, 2000A)
MAIN C/T | 1. 판 적층형 2. 코아 : UU120C 4조 ( 중족 단면적 78.54cm2) 3. 판 병렬수 : 5 4. 턴비 : 12/:3/3/3/3 (총 12층)
코일 | 멕시코 장비와 동일
코일 연결 구조
예상 Q값 | 5~8
입력 선전류 | 162A
입력 DC전류
인버터 출력전류 | 최대 250A
공진전류(공진CAP,출력케이블) | 최대 625A
코일전류 | 최대 2500A
제어방식 | PSPWM
메인 컨트롤 보드 | IH CONTROL V66-10
확장(익스펜션) 보드 | 사용안함
모듈 컨트롤 보드 | 사용안함
초퍼 게이트보드 | 사용안함
게이트 드라이버 보드 | GATE_DRIVER_50W_V3.2

## SW 요청서_30kHz
IH PROGRAM SETTING VALUE_Analogue
PROJECT |  | 태산 15호기_100kW_30kHz
작성일시 | 2021.09.30 | 요청 일시 | 2021.10.22
시운전일시 |  | 납품 일시 | 2021.11.15
1 | POWER | MAXIMUM | 100 | kW
|  | MINIMUM | 10 | kW
2 | INPUT VOLTAGE | INPUT VOLTAGE | 440 | VAC
|  | 인러쉬 레벨 | 400 | VDC
|  | UVP |  | V
3 | DC전류 센싱 | SHUNT | 300 | A/50mV
|  | Io OCP | 200 | A
4 | 공진 전류 센싱 (한 모듈 기준) | RESISTOR | 10 | Ω
|  | PARALLEL | 3 | 개수
|  | CT | 300 | :1
|  | 실제 CURRENT(최대) | 250 | A
|  | IR RMS | 450 | A
|  | IR AVG(LCD) | 499.5 | A
|  | IR OCP | 330 | A
5 | 동작 주파수 | MINIMUM |  | Hz
|  | MAXIMUM |  | Hz
|  | START FREQUENCY |  | Hz
6 | 스위칭 소자 | 스위칭 소자 용량
모듈 형태
|  | MODULE NUMBER |  | 개수
7 | CONTROL MODE | PSPWM
8 | 공진회로 | 직렬 공진회로
특이 사항

## 입력정류부
정격전력 | 입력전압 | 입력선전류 | DC전압 | DC전류 | 필요SQ | SQ당 전류 | 인입선SQ | 가닥수 | 접지선필요SQ | 접지선SQ | 차단기 용량 | Main차단기 | 3상입력선SQ | 퓨즈용량 | 퓨즈 | 정류소자 |  | DC REACTOR | 션트저항 | 초기충전 | DC과전압보호
[16 empty] | 다이오드 | SCR
20 | 220 | 65 | 290 | 69 | 20.02 | 1.8571 | 35 | 1 | 3.9 | 16 | 75 | GMC-75 | 25 (연선) | 81.25 | 100A | DDB6U215N16L |  | 50XF | 100A | INRUSH_V6 | -
20 | 380 | 38 | 500 | 40 | 11.704 | 1.52 | 25 | 1 | 2.6 | 16 | 50 | GMC-50 | 16 (연선) | 47.5 | 50A | DDB6U215N16L |  | 50XF | 100A | INRUSH_V6 | -
20 | 440 | 33 | 579 | 35 | 10.164 | 1.32 | 25 | 1 | 2.6 | 16 | 50 | GMC-50 | 16 (연선) | 41.25 | 50A | DDB6U215N16L |  | 50XF | 100A | INRUSH_V6 | -
30 | 220 | 98 | 290 | 104 | 30.184 | 1.96 | 50 | 1 | 6.5 | 16 | 125 | GMC-125 | 35 (연선) | 122.5 | 120A | DDB6U215N16L | - | 50XF | 150A | INRUSH_V6 | -
30 | 380 | 57 | 500 | 60 | 17.556 | 1.6286 | 35 | 1 | 3.9 | 16 | 75 | GMC-75 | 25 (연선) | 71.25 | 100A | DDB6U215N16L | - | 50XF | 100A | INRUSH_V6 | -
30 | 440 | 49 | 579 | 52 | 15.092 | 1.4 | 35 | 1 | 3.9 | 16 | 75 | GMC-75 | 25 (연선) | 61.25 | 100A | DDB6U215N16L | - | 50XF | 100A | INRUSH_V6 | -
50 | 220 | 162 | 290 | 173 | 49.896 | 2.3143 | 70 | 1 | 10.4 | 16 | 200 | ABS203c 200A | 50 (연선) | 202.5 | 200A | DD171N16K/MDD17216N1 | - | 100XF | 300A | INRUSH_MC_DC SUNBBER
50 | 380 | 94 | 500 | 100 | 28.952 | 1.3429 | 70 | 1 | 6.5 | 16 | 125 | ABS103c 125A | 35 (연선) | 117.5 | 120A | DDB6U215N16L | - | 50XF | 150A | INRUSH_V6 | -
50 | 440 | 81 | 579 | 87 | 24.948 | 1.1571 | 70 | 1 | 5.2 | 16 | 100 | ABS103c 125A | 35 (연선) | 101.25 | 120A | DDB6U215N16L | - | 50XF | 150A | INRUSH_V6 | -
75 | 220 | 243 | 290 | 259 | 74.844 | 1.7357 | 70 | 2 | 15.6 | 16 | 300 | ABS403c 300A | 95 (연선)*2 | 303.75 | 300A | DD171N16K/MDD17216N1 | - | 100XF | 300A | INRUSH_MC_DC SUNBBER
75 | 380 | 141 | 500 | 150 | 43.428 | 2.0143 | 70 | 1 | 9.1 | 16 | 175 | ABS203c 200A | 50 (연선) | 176.25 | 200A | DD171N16K/MDD17216N1 | - | 100XF | 200A | INRUSH_MC_DC SUNBBER
75 | 440 | 122 | 579 | 130 | 37.576 | 1.7429 | 70 | 1 | 7.8 | 16 | 150 | ABS203c 200A | 50 (연선) | 152.5 | 200A | DD171N16K/MDD17216N1 | - | 100XF | 200A | INRUSH_MC_DC SUNBBER
100 | 380 | 188 | 500 | 200 | 57.904 | 1.9789 | 95 | 1 | 10.4 | 16 | 200 | ABS203c 200A | 95 (연선) | 235 | 250A | DD171N16K/MDD17216N1 | - | 100XF | 300A | INRUSH_MC_DC SUNBBER
100 | 440 | 162 | 579 | 173 | 49.896 | 1.7053 | 95 | 1 | 10.4 | 16 | 200 | ABS203c 200A | 95 (연선) | 202.5 | 250A | DD171N16K/MDD17216N1 | - | 100XF | 300A | INRUSH_MC_DC SUNBBER
125 | 380 | 235 | 500 | 250 | 72.38 | 1.6786 | 70 | 2 | 13 | 16 | 250 | ABS403c 300A | 95 (연선)*2 | 293.75 | 300A | DD171N16K/MDD17216N1 | - | 200XF | 300A | INRUSH_MC_DC SUNBBER
125 | 440 | 203 | 579 | 216 | 62.524 | 1.45 | 70 | 2 | 13 | 16 | 250 | ABS203c 225A | 95 (연선) | 253.75 | 300A | DD171N16K/MDD17216N1 | - | 200XF | 300A | INRUSH_MC_DC SUNBBER
150 | 380 | 282 | 500 | 300 | 86.856 | 2.0143 | 70 | 2 | 15.6 | 25 | 300 | ABS403c 300A | 95 (연선)*2 | 352.5 | 400A | DD171N16K/MDD17216N1 | - | 200XF | 400A | INRUSH_MC_DC SUNBBER
150 | 440 | 243 | 579 | 260 | 74.844 | 1.7357 | 70 | 2 | 15.6 | 25 | 300 | ABS403c 300A | 95 (연선)*2 | 303.75 | 300A | DD171N16K/MDD17216N1 | - | 200XF | 400A | INRUSH_MC_DC SUNBBER
200 | 380 | 376 | 500 | 400 | 115.808 | 1.9789 | 95 | 2 | 20.8 | 25 | 400 | ABS403c 400A | 95 (연선)*2 | 470 | 500A | DD350N16K1/MDD31216N1 | - | 200XF | 500A | INRUSH_MC_DC SUNBBER
200 | 440 | 324 | 579 | 346 | 99.792 | 1.7053 | 95 | 2 | 20.8 | 25 | 400 | ABS403c 400A | 95 (연선)*2 | 405 | 400A | DD350N16K1/MDD31216N1 | - | 200XF | 500A | INRUSH_MC_DC SUNBBER
250 | 380 | 469 | 500 | 500 | 144.452 | 1.9542 | 120 | 2 | 26 | 35 | 500 | ABS603c 500A | 40*8T (부스바) | 586.25 | 600A | DD350N16K1/MDD31216N1 | - | 400XF | 600A | INRUSH_MC_DC SUNBBER
250 | 440 | 405 | 579 | 432 | 124.74 | 1.6875 | 120 | 2 | 26 | 35 | 500 | ABS403c 400A | 40*6T (부스바) | 506.25 | 500A | DD350N16K1/MDD31216N1 | - | 400XF | 600A | INRUSH_MC_DC SUNBBER
300 | 380 | 563 | 500 | 600 | 173.404 | 1.8767 | 150 | 2 | 32.76 | 35 | 630 | ABS603c 630A | 40*8T (부스바) | 703.75 | 800A | DD350N16K1/MDD31216N1 | - | 400XF | 800A | INRUSH_MC_DC SUNBBER
300 | 440 | 486 | 579 | 519 | 149.688 | 1.62 | 150 | 2 | 32.76 | 35 | 630 | ABS603c 630A | 40*8T (부스바) | 607.5 | 600A | DD350N16K1/MDD31216N1 | - | 400XF | 800A | INRUSH_MC_DC SUNBBER
350 | 440 | 567 | 579 | 605 | 174.636 | 1.89 | 150 | 2 | 36.4 | 50 | 700 | ABS803c 800A | 50*10T (부스바) | 708.75 | 800A | DD350N16K1/MDD31216N1 | - | 400XF | 800A | INRUSH_MC_DC SUNBBER
400 | 440 | 648 | 579 | 691 | 199.584 | 2.16 | 150 | 2 | 41.6 | 50 | 800 | ABS803c 800A | 50*10T (부스바) | 810 | 800A | DD600N16K | - | 400XF | 1000A | INRUSH_MC_DC SUNBBER
450 | 440 | 729 | 579 | 778 |  | 1.9703 | 185 | 2 | 41.6 | 50 | 800 | ABS803c 800A | 50*11T (부스바) | 911.25 | 900A | DD600N16K | - | 400XF | 1000A | INRUSH_MC_DC SUNBBER
500 | 440 | 810 | 579 | 864 | 249.48 | 2.1892 | 185 | 2 | 52 | 70 | 1000 | ABS1003c 1000A | 50*12T (부스바) | 1012.5 | 1000A | DD600N16K | - | 500XF_규소강판_명신산업적용 | 1500A | INRUSH_MC_DC SUNBBER
600 | 460 | 930 | 606 | 991 | 286.44 | 1.6757 | 185 | 3 | 62.4 | 70 | 1200 | ABS1003c 1200A | 50*12T (부스바) | 1162.5 | 1200A | DD600N16K | - | 600XF_규소강판_명신산업적용 | 1500A | 저항 사용 | CROWBAR 회로_MCO500
700 | 460 | 1085 | 606 | 1156 | 334.18 | 1.4662 | 185 | 4 | 65 | 70 | 1250 | ACB_1250A | DH-804_480 (편조선) | 1356.25 | - | DD600N16K | - | 규소강판_신규설계 | 1500A | 저항 사용 | CROWBAR 회로_MCO500
750 | 460 | 1163 | 606 | 1238 | 358.204 | 1.5716 | 185 | 4 | 65 | 70 | 1250 | ACB_1250A | DH-804_480 (편조선) | 1453.75 | - | DD600N16K | - | 규소강판_신규설계 | 2000A | 저항 사용 | CROWBAR 회로_MCO500
800 | 460 | 1240 | 606 | 1321 | 381.92 | 1.6757 | 185 | 4 | 83.2 | 95 | 1600 | ACB_1600A | DH-805_640 (편조선) | 1550 | - | DD600N16K | - | 규소강판_신규설계 | 2000A | 저항 사용 | CROWBAR 회로_MCO500
1000 | 460 | 1550 | 606 | 1651 | 477.4 | 1.6146 | 240 | 4 | 104 | 120 | 2000 | ACB_2000A | DH-1006_800 (편조선) | 1937.5 | - | MDD810-16N2 | N1806QK160 | 규소강판_신규설계 | 2500A | 저항 사용 | CROWBAR 회로_MCO500
1200 | 460 | 1860 | 606 | 1981 | 572.88 | 1.55 | 300 | 4 | 130 | 150 | 2500 | ACB_2500A | DH-1007_1000 (편조선) | 2325 | - |  | N1806QK160 | 규소강판_신규설계 | 2500A | 저항 사용 | CROWBAR 회로_N1806QK160
1250 | 460 | 1937 | 606 | 2063 | 596.596 | 1.6142 | 300 | 4 | 130 | 150 | 2500 | ACB_2500A | DH-1007_1000 (편조선) | 2421.25 | - |  | N1806QK160 | 규소강판_신규설계 | 2500A | 저항 사용 | CROWBAR 회로_N1806QK160
1500 | 460 | 2325 | 606 | 2476 | 716.1 | 1.55 | 300 | 5 | 130 | 150 | 2500 | ACB_2500A | DH-1007_1000 (편조선) | 2906.25 | - | W3270N#160 | N1806QK160 | 규소강판_신규설계 | 3000A | 저항 사용 | CROWBAR 회로_N1806QK160
1500 | 650 | 1645 | 855 | 1755 | 506.66 | 1.7135 | 240 | 4 | 104 | 120 | 2000 | ACB_2000A | DH-1006_800 (편조선) | 2056.25 | - |  | N1806QK160 | 규소강판_신규설계 | 2500A | 저항 사용 | CROWBAR 회로_N1806QK160
1600 | 690 | 1653 | 908 | 1763 | 509.124 | 1.7219 | 240 | 4 | 104 | 120 | 2000 | ACB_2000A | DH-1006_800 (편조선) | 2066.25 | - |  | N1806QK160 | 규소강판_신규설계 | 2500A | 저항 사용 | CROWBAR 회로_N1806QK160,N1114
2000 | 460 | 3100 | 606 | 3301 | 954.8 | 1.2917 | 400 | 6 | 166.4 | 185 | 3200 | ACB_3200A | DH-1006_800*2 (편조선) | 3875 | - | W3270N#160 | N2593MK160 | 규소강판_신규설계 | 4000A | 저항 사용 | CROWBAR 회로_N2593MK160
2000 | 650 | 2194 | 855 | 2340 | 675.752 | 1.4627 | 300 | 5 | 130 | 150 | 2500 | ACB_2500A | DH-1007_1000 (편조선) | 2742.5 | - | W3270N#160 | N1806QK160 | 규소강판_신규설계 | 3000A | 저항 사용 | CROWBAR 회로_N1806QK160
2500 | 460 | 3874 | 606 | 4126 | 1193.192 | 1.6142 | 400 | 6 | 208 | 240 | 4000 | ACB_4000A | DH-1006_800*2 (편조선) | 4842.5 | - | W3270N#160 | N2593MK160 | 규소강판_신규설계 | 5000A | 저항 사용 | CROWBAR 회로_N2593MK160
2500 | 650 | 2742 | 855 | 2924 |  | 1.1425 | 400 | 6 | 166.4 | 185 | 3200 | ACB_3200A | DH-1006_800*2 (편조선) | 3427.5 | - | W3270N#160 | N2593MK160 | 규소강판_신규설계 | 4000A | 저항 사용 | CROWBAR 회로_N2593MK160
3000 | 460 | 4649 | 606 | 4951 | 1431.892 | 1.5497 | 500 | 6 | 208 | 240 | 4000 | ACB_4000A | DH-1006_800*2 (편조선) | 5811.25 | - | W3270N#160 | N2593MK160 | 규소강판_신규설계 | 6000A | 저항 사용 | CROWBAR 회로_N2593MK160
3000 | 650 | 3290 | 855 | 3509 | 1013.32 | 1.3708 | 400 | 6 | 166.4 | 185 | 3200 | ACB_3200A | DH-1006_800*2 (편조선) | 4112.5 | - | W3270N#160 | N2593MK160 | 규소강판_신규설계 | 4000A | 저항 사용 | CROWBAR 회로_N2593MK160