## 직렬공진_PSPWM_150kW
직렬공진회로 설계 시트_PAM,PWM |  | 실사용 콘덴서_출력케이블3M 반영
정류부 관련 | 시뮬레이션 결과 |  |  |  |  | 기입순서 | 비고
Po | 150 | 150 | 150 | 150 | kW | 1 | 전력 | <코일 인덕턴스 계산 공식: 팬케익형, C/T 및 출력케이블포함> |  |  | ok | <트랜스포머 최소 턴수 계산 공식> |  |  | ok | <동 부스바(AC) 발열량 계산 공식> |  |  | <Fault 발생시 L에 의한 VDC 상승전압 계산공식>
Vin(입력선전압) | 440 | 440 | 440 | 440 | V | 2 | 입력 선전압 | 코일턴수 T | 8 | Turns |  | 일차 최대전압 | 580 | V |  | 사용 재료 | 타프피치 동 |  | 코일 L값 | 200 | uH
역율 | 0.9 | 0.9 | 0.9 | 0.9 |  |  | 3상 : 0.93, 6상: 0.96 (설계시에는 마진 고려 0.9로 함) | 내부직경 r | 34 | mm |  | 최대자속밀도 | 0.35 | Tesla |  | 도체 고유전기저항 | 1.75 | [Ωm×10E-8] | 인버터 출력전류 | 7200 | A
입력선전류 | 243 | 243 | 243 | 243 | A |  | 상당 입력 선전류 (차단기 및 FUSE 선정 기준) | 권취 수평폭 W | 154 | mm |  | 중족단면적 | 48 | cmSq |  | 도체의 온도저항계수 | 0.0039 | at 20℃ | DC LINK C값 | 12800 | uF
Current Density | 2 | 2 | 2 | 2 | A/㎟ |  |  | 인덕턴스 L | 1.4816 | uH |  | 스위칭주파수 | 17000 | Hz |  | 도체의 온도 | 45 | ℃ | VDC (동작: RUN 중) | 645 | V
입력선 단면적 | 122 | 122 | 122 | 122 | ㎟ |  |  | L값 감소율 | 100 | % |  | 최소 일차턴수 | 10.1541 | turn |  | 도체의 산출저항 | 1.9206 | [Ωm×10E-8] | VDC (Fault 발생시 상승전압) | 1107.2601 | V
[8 empty] | 부하 인덕턴스 | 1.4816 | uH | [5 empty] | 도체의 산출 전도도 | 52066384.6404 | [SIMENS/m]
Vdc | 578.7 | 578.7 | 578.7 | 578.7 | V |  | Vdc 전압 | 출력케이블L값 | 1.25 | uH | 5m 4가닥 기준 | <직렬공진주파수 계산 공식> |  |  |  | 비투자율 | 1 | ui | <DC LINK CAPACITOR 리플 전압,전류 계산 공식>
Idc | 259.2 | 259.2 | 259.2 | 259.2 | A |  | Idc 전류 (정류다이오드 선정 기준) | C/T권선비 | 1 | :1 |  | 공진콘덴서 | 2500 | uF |  | 주파수 | 1000 | [Hz] | DC LINK C값 | 9284 | uF
[8 empty] | 코일 병렬 수 | 1 | 병렬 |  | 공진인덕터 | 40 | uH |  | Skin Depth | 2.2057 | [mm] | VDC 평균값 | 675 | V
인버터 관련 | [7 empty] | 코일 직렬 수 | 1 | 직렬 |  | 공진주파수 | 503.5474 | Hz (결과) |  | 배선길이 | 6126 | [mm] | 인버터 출력전류 | 4300 | A
L | 7.8192 | 9.06 | 9.06 | 9.06 | uH | 3 | 코일 혹은 C/T 1차측 L값 (측정값 혹은 설계 값) | C/T1차 인덕턴스 | 2.7316 | uH | [5 empty] | 두께 : 부스바 | 5 | [mm] | 동작주파수 | 800 | Hz
C | 8.7 | 10.5 | 10.5 | 10.5 | uF | 4 | 공진 콘덴서 총 C값 (Fs 및 Fr을 원하는 주파수에 맞게 C값을 조정) |  |  |  |  | <콘덴서 내전압 계산 공식> |  |  |  | Min(스킨뎁스,두께) | 2.2057 | [mm] | DC LINK CAP 리플 함유율(peak to peak) | 8.1263 | %
Fr | 19.2965 | 16.3178 | 16.3178 | 16.3178 | kHz |  | 공진 주파수 | <공진 C 계산 공식> |  |  | ok | 콘덴서 | 855 | uF |  | 부스바 폭(너비) | 200 | [mm] | DC LINK CAP RIPPLE Voltage | 54.8524 | V
Phase MIN | 30 | 25 | 30 | 30 | ° | 5 | 인버터의 위상각(기준 30° ,상황에 따라 20° 까지 적용) | 단위 C 용량 | 21 | uF |  | 인가주파수 | 0.5 | kHz |  | 단면적 | 441.1418 | [mmSQ] | DC LINK CAP RIPPLE Current | 2559.7642 | A
TAN(Phase MIN) | 0.578 | 0.467 | 0.578 | 0.578 |  |  |  | 전체 탭 | 1 | 탭 |  | 통전전류 | 7200 | A |  | 인가전류 | 1000 | [A]
[8 empty] | 정격 전압 | 500 | V |  | 콘덴서전압 | 2681.8639 | V |  | mmSQ당 전류 | 2.2668 | [A] | <수냉케이블 L값 계산 공식: 10kHz 기준, 트위스트 하지 않음>
Q | 7.69 | 4 | 8.18 | 11 |  | 6 | 코일의 Q값 (예상값 범위를 입력) | 정격 전류 | 1000 | A | [5 empty] | 발열량 | 266.7113 | [W] | 단위길이당 L값 (2EA) | 0.9133 | uH
Fs | 20.0353 | 17.2981 | 16.9045 | 16.7521 | kHz |  | 동작 주파수 (Q값 ,위상각 등에 따라 달라짐) | 사용 탭 | 1 | 탭 |  | <스너버C 용량 적정성 검토 계산 공식> | [6 empty] | 수냉케이블 길이 (2EA) | 3 | m
Zl at Fr | 948.0288 | 928.901 | 928.901 | 928.901 | mΩ |  |  | 직렬 연결 수량 | 4 | 직렬 |  | Vdc 전압 | 600 | Vdc | ok | <동 파이프(AC) 발열량 계산 공식> |  |  | 수냉케이블 L값 (2EA) | 2.7399 | uH
Zl | 984.3262 | 984.707 | 962.2987 | 953.6263 | mΩ |  |  | 병렬 연결 수량 | 2 | 병렬 |  | C스너버 개당 C값 | 2.2 | nF |  | 사용 재료 | 타프피치 동
Zc | 913.0699 | 876.2578 | 896.6625 | 904.8168 | mΩ |  |  | 전체 C 용량 | 10.5 | uF |  | C스너버 보드당 C갯수 | 22 | 개 |  | 도체 고유전기저항 | 1.75 | [Ωm×10E-8] | 단위길이당 L값 (4EA) | 0.48 | uH
R | 123.2807 | 232.2253 | 113.5576 | 84.4455 | mΩ |  |  | 사용가능 전압 | 2000 | V |  | 보드를 겹침 수량 | 2 |  |  | 도체의 온도저항계수 | 0.0039 | at 20℃ | 수냉케이블 길이 (4EA) | 5 | m
Z | 142.3924 | 256.3002 | 131.1619 | 97.5368 | mΩ |  |  | 사용가능 전류 | 2000 | A |  | 상하 고려 | 193.6 | nF |  | 도체의 온도 | 45 | ℃ | 수냉케이블 L값 (4EA) | 2.4 | uH
[8 empty] | KVA | 4000 | KVA |  | 상하 데드타임 | 1.5 | us |  | 도체의 산출저항 | 1.9206 | [Ωm×10E-8]
Irmax at R | 1103.0572 | 803.6943 | 1149.311 | 1332.7763 | A |  | 공진 전류(코일전류, C/T 1차전류) |  |  |  |  | 모듈 출력전류 | 400 | Arms |  | 도체의 산출 전도도 | 52066384.6404 | [SIMENS/m] | 단위길이당 L값 (4EA) | 0.4133 | uH
Vac for Irmax at inphase | 135.9857 | 186.6381 | 130.513 | 112.547 | V |  |  | <Q값 계산 공식 :공진 C 기준>: 기존설비 데이터 |  |  | ok | 운전 모듈 수량 | 1 | 대 |  | 비투자율 | 1 | ui | 수냉케이블 길이 (4EA) | 3 | m
Vc Voltage | 1007.1692 | 704.244 | 1030.5449 | 1205.9194 | V |  | 공진콘덴서 전압 | 주파수 | 20120 | Hz |  | 인버터 출력전류 | 400 | Arms |  | 주파수 | 1000 | [Hz] | 수냉케이블 L값 (4EA) | 1.2399 | uH
Vac for Irmax with phase | 157.067 | 205.987 | 150.7458 | 129.9947 | V |  |  | 콘덴서값 | 5 | uF | [5 empty] | Skin Depth | 2.2057 | [mm]
COS(Phase MIN) | 0.867 | 0.907 | 0.867 | 0.867 |  |  |  | 1차 공진전류 | 293 | A |  | 정격전류시 상승시간 | ON-POLE |  |  | 배선길이 | 6126 | [mm] | <FUSE 용량 계산 공식>
Qsw-cap | 7.4064 | 3.7733 | 7.8961 | 10.7148 |  |  | 공진콘덴서 기준의 Q값(예상데이터, 측정 및 계산 데이터) | 입력전력 | 100 | kW |  | 스위칭각 | 30 | deg |  | 두께 : 파이프 | 2 | [mm] | 입력선전압 | 440 | V
Vl Voltage | 1085.7689 | 791.404 | 1105.9814 | 1270.9716 | V |  | 코일 전압(출력케이블 포함) | 트랜스포머 권선비 | 1.4 | :1 |  | 스위칭 전류 | 282.8427 | A |  | Min(스킨뎁스,두께) | 2 | [mm] | 입력선전류 | 300 | A
[8 empty] | 공진전압 | 648.979 | VAC |  | 전압 상승 소요시간 | 410.6876 | nsec |  | 파이프 외경 | 30 | [mm] | FUSE 정격전압 | 440 | V 이상
HB/FB | 1 | 1 | 1 | 1 |  |  | Half Bridge = 2, Full Bridge = 1 | 2차공진전류 | 410.2 | [6 empty] | 단면적 | 175.9292 | [mmSQ] | FUSE 정격전류 | 375 | A 이상
Vac max | 521.0131 | 521.0131 | 521.0131 | 521.0131 | V |  | M/T 1차 구형파 전압으로 얻을 수 있는 AC 전압의 최대값 | kVar | 266.2112 | kVar |  | 데드타임 에 맞추기 위한 |  |  |  | 인가전류 | 850 | [A]
Turn Ratio | 3 | 3 | 3 | 4 | :1 | 7 | Matching Transformer 의 권선비(Duty가 100%넘지 않도록 조정) | Q | 2.6621 |  |  | ZVS 모듈 스위칭 전류 | 77.44 | A |  | mmSQ당 전류 | 4.8315 | [A] | <컷오프주파수 계산 공식>
Vac secondary | 173.7 | 173.7 | 173.7 | 130.3 | V |  | M/T 2차 구형파 전압으로 얻을 수 있는 AC 전압의 최대값 |  |  |  |  | ZVS 모듈 전류 | 109.5167 | Arms |  | 발열량 | 483.1918 | [W] | 공진콘덴서 | 0.528 | uF
[8 empty] | <위상각 계산 공식> |  |  |  | 인버터 출력전류 | 109.5167 | Arms |  |  |  |  | 공진인덕터 | 0.27 | uH
Duty | 90.4243 | 118.5878 | 86.7852 | 99.7657 | % |  | 100%이하(98%정도이하),Turn Ratio값을 조정하여 변경 | Po | 40 | kw |  | 정격전류 대비 율 | 27.3792 | % |  | <사각 파이프(AC) 발열량 계산 공식> |  |  | 공진주파수 | 421736.8141 | Hz (결과)
[8 empty] | IR | 127 | A |  | 정격전력 대비 율 | 7.4962 | % |  | 사용 재료 | 타프피치 동
Ir primary | 367.6857 | 267.8981 | 383.1037 | 333.1941 | A |  | M/T 1차 전류(인버터 출력 전류) | VDC | 401 | V | [5 empty] | 도체 고유전기저항 | 1.75 | [Ωm×10E-8] | <트랜스포머(C/T) 최소 턴수 계산 공식> |  |  | ok
Ir avg | 331 | 241 | 345 | 300 | A |  |  | HALF(2)/FULL(1) | 1 |  |  | <Dead Time 계산 공식> |  |  |  | 도체의 온도저항계수 | 0.0039 | at 20℃ | 일차 최대전압 | 1100 | V
Ir avg DC | 331 | 241 | 345 | 300 | A |  |  | VAC | 360.9 | V |  | 스너버 C값(POLE 기준) | 5808 | nF |  | 도체의 온도 | 45 | ℃ | 최대자속밀도 | 0.35 | Tesla
Ir avg DC/Idc | 1.277 | 0.93 | 1.331 | 1.157 |  |  |  | COSθ | 0.87271 |  |  | VDC 전압 | 680 | V |  | 도체의 산출저항 | 1.9206 | [Ωm×10E-8] | 중족단면적 | 78.54 | cmSq
[8 empty] | θ (위상각, Phase) | 29.225 |  |  | 스위칭전류 | 300 | A |  | 도체의 산출 전도도 | 52066384.6404 | [SIMENS/m] | 스위칭주파수 | 20000 | Hz
IGBT 발열량 계산(기초) | [11 empty] | 스위칭시 전압 상승시간 | 13164.8 | ns |  | 비투자율 | 1 | ui | 최소 일차턴수 | 10.004 | turn
IGBT 병렬 수량 | 1 | 1 | 1 | 1 | EA | 8 | IGBT 병렬 연결 수량 | <평판 인덕턴스 계산 공식> | [7 empty] | 주파수 | 500 | [Hz]
IGBT IC RMS전류 | 367.6857 | 267.8981 | 383.1037 | 333.1941 | A |  | IGBT 1EA 당 흐르는 IC RMS 전류 | 판폭 | 300 | mm |  | <동축케이블 커패시턴스 계산 공식> |  |  |  | Skin Depth | 3.1193 | [mm]
Total Gate Charge | 3.2 | 3.2 | 3.2 | 3.2 | uC | 9 | DATA SHEET 확인 | 판사이거리 | 1 | mm |  | 내부도체외경 | 15.4 | mm |  | 배선길이 | 16000 | [mm] | <콘덴서 전류 계산 공식>
게이트 전압 | 25 | 25 | 25 | 25 | V | 10 | 게이트드라이버 전위차(예를 들어 +15V,-10V 일때는 25V) | 판길이 | 100 | mm |  | 절연체두께 | 2 | mm |  | 두께 : 파이프 | 2 | [mm] | 콘덴서 | 884.4 | uF
게이트 구동손실 | 1.6028 | 1.3838 | 1.3524 | 1.3402 | W |  |  | L | 0.41667 | nH |  | 외부도체내경 | 19.4 | mm |  | Min(스킨뎁스,두께) | 2 | [mm] | 인가주파수 | 0.96 | kHz
Switching Frequency | 20.0353 | 17.2981 | 16.9045 | 16.7521 | kHz |  | 파형 및 LCD 확인 |  |  |  |  | 공기유전율 (ε0) | 8.854e-12 |  |  | 가로(외곽) | 20 | [mm] | 콘덴서전압 | 1456 | V
Switching Current(peak) | 519.9076 | 378.8079 | 541.7086 | 471.1364 | A |  | 정현파 기준 PEAK치로 계산 (IC RMS *1.414) | <평판 커패시턴스 계산 공식> |  |  |  | 비유전율 (εr) | 2.1 | 테프론(2.1) |  | 세로(외곽) | 20 | [mm] | 통전전류 | 7763.2038 | A
Off Switching Energy | 5 | 5 | 5 | 5 | mJ | 11 | DATA SHEET 확인(Switching Current 에 해당하는 Off Switching Energy) | 판 면적 | 3000 | mm^2 |  | C(단위길이당 1m 당) | 0.50595 | nF |  | 단면적 | 144 | [mmSQ]
On Switching Energy(ZVS) | 0 | 0 | 0 | 0 | mJ |  |  | 판사이거리 | 1 | mm |  | 케이블 길이 | 10 | m |  | 인가전류 | 7200 | [A]
Diode 역방향 회복 Energy(ZVS) | 0 | 0 | 0 | 0 | mJ |  |  | 비유전율 | 2.1 | 테프론(2.1) |  | C값 | 5.0595 | nF |  | mmSQ당 전류 | 50 | [A]
IGBT Switching Loss/Device | 100.1767 | 86.4906 | 84.5224 | 83.7607 | W |  |  | C | 0.05578 | nF | [5 empty] | 발열량 | 110628 | [W] | <코일 인덕턴스 계산 공식 (팬케익)>
Diode 역방향 회복 손실(ZVS) | 0 | 0 | 0 | 0 | W | [13 empty] | 코일턴수 T | 12 | Turns
스너버 손실 비율 | 100 | 100 | 100 | 100 | % | 12 | 스너버 없으면 100%, 스너버 최소 손실비율(55% 감소) | <코아/주파수별 자속밀도 실험 데이터> | [7 empty] | <동 부스바(DC) 발열량 계산 공식> |  |  | 내부직경 r | 222.5 | mm
IGBT Switching Loss/Device_스너버손실비율 포함 | 100.1767 | 86.4906 | 84.5224 | 83.7607 | W |  |  |  | 규소강판[Tesla] | 아몰퍼스[Tesla] | 페라이트[Tesla] |  |  |  |  | 사용 재료 | 타프피치 동 |  | 권취 수평폭 W | 285 | mm
IC 평균전류 | 330.9172 | 241.1083 | 344.7933 | 299.8747 | A |  |  | 주파수[kHz] | dT 80℃기준 | dT 75~80℃기준 | dT 60℃기준 |  |  |  |  | 도체 고유전기저항 | 1.75 | [Ωm×10E-8] | 인덕턴스 L | 57.1038 | uH
IGBT VCE Saturation | 2 | 2 | 2 | 2 | VDC | 13 | DATA SHEET 확인(IC 평균전류에 해당하는 Vce saturation 확인) | 0.5 |  | 2.5 | [5 empty] | 도체의 온도저항계수 | 0.0039 | at 20℃
Diode Vf | 1 | 1 | 1 | 1 | VDC | 14 | DATA SHEET 확인(IC 평균전류에 해당하는 Diode Vf 확인) | 0.8 | 1.9 | 1.42 | [5 empty] | 도체의 온도 | 45 | ℃
Duty | 90.4243 | 118.5878 | 86.7852 | 99.7657 | % |  |  | 1 | 1.9 | 1.4 | [5 empty] | 도체의 산출저항 | 1.9206 | [Ωm×10E-8]
위상지연각 | 30 | 25 | 30 | 30 | ° |  |  | 1.2 |  | 1.04 | [5 empty] | 도체의 산출 전도도 | 52066384.6404 | [SIMENS/m]
IGBT Conduction Loss | 245 | 253 | 242 | 250 | W |  |  | 2 | 1.12 | 0.75 | [5 empty] | 비투자율 | 1 | ui
Diode Conduction Loss | 44 | -6 | 52 | 26 | W |  |  | 3 | 0.71 | 0.58 | [5 empty] | 배선길이 | 6126 | [mm]
Conduction Loss/Device | 288 | 247 | 294 | 275 | W |  |  | 5 | 0.43 | 0.36 | [5 empty] | 두께 : 부스바 | 2 | [mm]
IGBT Loss (Total) | 345.1767 | 339.4906 | 326.5224 | 333.7607 | W |  |  | 6 |  | 0.34 | 0.62 |  |  |  |  | 부스바 폭(너비) | 60 | [mm]
Diode Loss (Total) | 44 | -6 | 52 | 26 | W |  |  | 8 | 0.3 | 0.25 | [5 empty] | 단면적 | 120 | [mmSQ]
Total Loss/Module | 390 | 335 | 380 | 361 | W |  |  | 10 |  |  | 0.45 |  |  |  |  | 인가전류 | 850 | [A]
모듈 Package 당 IGBT(switching device)수량 | 2 | 2 | 2 | 2 |  | 15 | SINGLE 모듈: 1, DUAL 모듈: 2(62mm package) | 15 |  |  | 0.4 |  |  |  |  | mmSQ당 전류 | 7.0833 | [A]
Total Solid Device Loss | 780 | 670 | 760 | 722 | W MAX |  |  | 20 |  |  | 0.35 |  |  |  |  | 발열량 | 708.3961 | [W]
Ptot / IGBT CASE | 1950 | 1950 | 1950 | 1950 | W | 16 | DATA SHEET 확인 | 30 |  |  | 0.2894
Loss % | 40 | 35 | 39 | 38 | % |  | 약 30% 이하가 되어야 함 | 50 |  |  | 0.224
열저항(Junction-Case)-IGBT | 0.064 | 0.064 | 0.064 | 0.064 | K/W | 17 | DATA SHEET 확인 | 100 |  |  | 0.161
열저항(Junction-Case)-Diode | 0.1 | 0.1 | 0.1 | 0.1 | K/W | 18 | DATA SHEET 확인 | 200 |  |  | 0.0776
Case온도(IGBT,Tj=125℃기준) | 102.9087 | 103.2726 | 104.1026 | 103.6393 | ℃ |  | 표기된 온도 이상은 사용 불가 | 300 |  |  | 0.0524
Case온도(Diode,Tj=125℃기준) | 120.6 | 125.6 | 119.8 | 122.4 | ℃
Case온도- IGBT 온도차 | 22.0913 | 21.7274 | 20.8974 | 21.3607 | ℃ |  |  | <코아 중족 단면적 ( 1조 기준, 주사용품)> |  |  |  | <DC 인덕터 L값)>
Case온도- Diode 온도차 | 4.4 | -0.6 | 5.2 | 2.6 | ℃ |  |  | 코아 종류 | 중족단면적(Ae) |  |  | 규격 | 자재코드 | L값(360Hz)
열저항(Case-Heatsink)-IGBT(lPaste = 1 W/(m·K)기준) | 0.03 | 0.03 | 0.03 | 0.03 | K/W | 19 | DATA SHEET 확인 | 규소강판(0.2t, Si 3%) | 183 | cm^2 |  | [PSIH-50XF-L1F-V1] | LLL00001 | 60uH
열저항(Case-Heatsink)-Diode(lPaste = 1 W/(m·K)기준) | 0.06 | 0.06 | 0.06 | 0.06 | K/W | 20 | DATA SHEET 확인 | 아몰퍼스(50x175xSF) | 75 | cm^2 |  | [PSIH-050HF-LO-01] | LLL00005 | 390uH
Heatsink온도-IGBT바닥면 중심 | 92.5534 | 93.0879 | 94.3069 | 93.6265 | ℃ |  | 표기된 온도 이상은 사용 불가 | UU100 | 9 | cm^2 |  | [PSIH-100XF-LI-V1] | LLL00060 | 900uH
Heatsink온도-Diode바닥면 중심 | 117.96 | 125.96 | 116.68 | 120.84 | ℃ |  |  | UU120 | 6 | cm^2 |  | [PSIH-200XF-LI-V1] | LLL00012 | 630uH
Heatsink온도-케이스간 온도차-IGBT | 10.3553 | 10.1847 | 9.7957 | 10.0128 | ℃ |  |  | UU120C | 12 | cm^2 |  | [PSIH-400XF-LI-V1] | LLL00013 | 375uH
Heatsink온도-케이스간 온도차-Diode | 2.64 | -0.36 | 3.12 | 1.56 | ℃ |  |  | I118+I140 조합 | 78.54 | cm^2 |  | [PSIH-500XF-LI-V2] | LLL00051 | 515uH
냉각수 출수 온도 | 60 | 60 | 60 | 60 | ℃ |  | 수냉방열판과의 열저항의 기준이 없어 60℃를 기준으로함
냉각수 유량 | 8 | 8 | 8 | 8 | lpm |  | 유량
냉각수 입수 온도 최대 | 58.6025 | 58.7996 | 58.6383 | 58.7064 | ℃
r
W
T
r
W
T

## 설계 결과표
고객사 | 제닉스 | 비고
공정 | 압연롤 가열장치
전력 | 150kW / 440VAC
예상 동작 주파수 | 15~20kHz
MCCB | ABS403c 300A
FUSE | [660GH-315SUL] 660V 315A
DIODE | [MDD172-16N1] DIP, 300A-1600V, -40 ~ 125
인러쉬 충전 및 과전압보호 | 저항 및 크로우바
DC 인덕터 | PSIH-200XF-LI-V1
전류센싱 션트저항 | [SK-S-03] 400A, 50mV, ±2%
인버팅 소자(IGBT) | [IMF1HT12] 인버터모듈관련 기구물, Full bridge 1홀,62mm packge(300A, 450A IGBT용 :내부 2직렬구조), Triple type, 1200V급 IGBT 적용 IGBT : FF450R12KT4 3병렬 6EA 적용
DC LINK CAPACITOR | [DD500954] DC LINK CAP Module, 장착위치: IGBT(62mm package) DIRECT 연결, CAP 용량: 50uF 900V, 가로(행)수: 5, 세로(열)수: 4 수량 1EA : 2000uF(50uF *40EA)
전류센싱 C/T | 전류검출용 CT 300:1, 페라이트T코아 96mm, 0.3mmX7 USTC (고주파용)
DC BLOCKING CAP | 사용안함
M/T(Matching Transformer) | 1. 동파이프 + 판 적층형 2. 1차 권선 : 동파이프(6.5파이 1t 코팅된것) 6턴, 2직렬 4병렬 (총 8층) 3. 2차 권선 : 판형 (외곽 물라인, 2t) 1턴, 4직렬 2병렬 (총 9층) 4. 코아 : UU120C 4조 ( 중족 단면적 48cm2) 5. 턴비 : 12(6+6)/12(6+6)/12(6+6)/12(6+6):4/4, 3/3/3 --> 기본 12:4 (12:3 가능구조) --> 1차 최대 전류 : 400A, 2차 전류 : 1200A
공진 CAP | [DHF-S500P2100A] 500V 21uF, DHF-S500P, W*T*H=100*100*47 | CI3H0002
공진 CAP 구조 | 4직렬 2병렬, : 총 10.5uF, 2000V, 2000A, (8EA)
MAIN C/T | 사용안함
코일 |  | 개발팀 문의
코일 연결 구조
예상 Q값 | 7~10
입력 선전류( 마진포함) | 281A
입력 DC전류 | 300A
인버터 출력전류(M/T 1차) | 최대 400A
공진전류(공진CAP,출력케이블) | 최대 1200A
코일전류 | 최대 1200A
제어방식 | FM+ LBPWM (Full Bridge)
메인 컨트롤 보드 | IH DIGITAL CONTROL BOARD V3.8
확장(익스펜션) 보드 | 사용안함
모듈 컨트롤 보드 | 사용안함
게이트 드라이버 보드 | GATE_DRIVER_50W_V3_2

## sw요청서
IH PROGRAM SETTING VALUE_Digital
PROJECT |  | 킴스하이테크롤로지_150kW
작성일시 | 2021.08.02 | 요청 일시 | 2021.09.03
시운전일시 |  | 납품 일시 | 2021.09.30
PROGRAM SPECIFICATION
1 | CLOCK | CLOCK | 100 | M
|  | SCALE | 1 | 분주
|  | ECAP_CLOCK_10HZ | 10000000
|  | FREQUENCY | 100000 | 50000
|  | PERIOD | 1000 | 2000
|  | HALF PERIOD | 500 | 1000
2 | POWER | MAXIMUM | 150 | kW
|  | MINIMUM | 15 | kW
3 | INPUT VOLTAGE | INPUT VOLTAGE | 440 | VAC
|  | Vo MAX | 763 | V
|  | INRUSH Voltage | 400 | V
|  | UVP | 350 | V
4 | 전류 센싱 | SHUNT | 400 | A/50mV
|  | Io OCP | 400 | A
5 | 공진 전류 센싱 | RESISTOR | 6.8 | Ω
|  | PARALLEL | 5 | 개수
|  | CT | 300 | :1
|  | 실제 CURRENT | 400 | A | LCD MAX 설정치: 450A
|  | IR RMS | 661.7647 | A
|  | IR AVG(LCD) | 734.5588 | A
|  | IR OCP | 600 | A
6 | AD REF (4 ~ 20mA) | MAXIMUM | 150 | kW
|  | MINIMUM | 15 | kW
7 | DA POWER | MAXIMUM | 150 | kW
|  | MINIMUM | 15 | kW
8 | DA FREQUENCY | MAXIMUM |  | Hz
|  | MINIMUM |  | Hz
9 | 공진 CAP | RESONANT_CAP | 10.5 | uF
|  | VOLTAGE | 2000 | V
|  | SET_Vr | 1800 | V
10 | M/T | SET_TURN_RATIO | 3 | :1
11 | 동작 주파수 | MINIMUM | 10000 | Hz | 실제 동작예상주파수는 15~20kHz
|  | MAXIMUM |  | Hz
|  | START FREQUENCY | 50000 | Hz
|  | PWM FREQUENCY | 48000 | Hz
12 | DEAD TIME | DEAD TIME | 1.5 | uS
|  | 분주 주파수 | 100000000
13 | EXT FAULT | FLT1 | DOOR OPEN | ○
|  | FLT2 | OPP CAP | X
|  | FLT3 | OTP WATER | ○
|  | FLT4 | FLOW WATER | ○
|  | FLT5 | MA/CB AUX | ○
|  | FLT6 | SPARE | X
|  | FLT7 | LEAK WATER | X
|  | FLT8 | COIL TOUCH(열처리) GOUND LEAK(용해로) | X
|  | FLT9 | FUSE OPEN | ○
|  | FLT10 | OVGR | X
|  |  | IR OCP | ○
|  |  | IIN OCP | ○
|  |  | MD FAULT | ○
14 | CONTROL MODE | FM+LBPWM
15 | 공진회로 | 직렬공진회로(FULL BRIDGE)
특이 사항