## 선진파워테크_800KW_3kHz
CUSTOMER: 선진파워테크_링기어열처리전원장치 |  |  |  |  | 작 성 자 : 조 정 묵 |  |  |  | 생산기술팀 | 개발팀 | 생산1팀 | 임 원
MODEL: PSIH-800-3-A |  |  |  |  | 작 성 일: 2021.11.10
제조번호: PSA01Y21-0048 |  |  |  |  | REV NO : V2
N O | CODE | ITEM | PART NO. | DESCRIPTION | MAKER | 제작 대수 | 소요량 대 당 | 적용 수량 | 전기설계 | 도면설계 | 구매요청 | 입고현황
입력/정류부 | SCA00022 | ACB | AS-16 D 3-16 H M2 D2 D2 AX PC1 U2 AL | [AS-16 D 3-16 H M2 D2 D2 AX PC1 U2 AL] 1600A, , 3극, OCR유, 모터전원220V,60Hz 용 | LS산전 | 1 | 1 | 1
| EBB00021 | DIODE-BRIDGE | DD600N16K | [DD600N16K]1600V 1150A | INFINEON | 1 | 3 | 3
인러쉬부 | RDR00003 | METAL RESISTOR | KHZ200 5KΩ K | (WIRE WOUND) 5 kOhm 200W | RNC | 1 | 2 | 2 | 방전저항(2직렬)
| RDL00021 | R-METAL | IRV 200W(N) 200Ω J | [IRV 200W(N) 200Ω J] 200Ω 5% 무유도 200W 165 x 146, W : 60, H : 30 | 알앤씨테크 | 1 | 3 | 3 | 충전저항
| SMM00020 | MC | MC-9B | MC-9B/-/AC220,60HZ,00 | LS산전 | 1 | 1 | 1
크로우바부 | FS000001 | THYRISTOR | N2593MK160 | [N2593MK160] 1600V, 2593A, Φ74*13.5 CAPSULE | IXYS | 1 | 1 | 1
| KBI01023 | PBA |  | CROWBAR SCR SNUBBER_V1 152 * 98 | PSTEK | 1 | 1 | 1
| KBI01024 | PBA |  | CROWBAR_GATE_DRIVER_V1_2 154 * 109 | PSTEK | 1 | 1 | 1
인버터부 | FB000083 | IGBT |  | [FZ2400R12HE4_B9] 1200V, 2400A, MODULE | INFINEON | 1 | 8 | 8
| KBI00056 | PBA | KBI00056 | "IGBT_SUNBBER_REV2 259 x 123.5,+수삽" | PSTEK | 1 | 8 | 8
| GBE00004 | SWITCH OTP | JP-01-60C | 60℃, 온도스위치, NC 접점 | 주성전자 | 1 | 4 | 4
| CX4C0008 | C-BOX | DMF-SD090506T | [DMF-SD090506T] 900VDC 50uF W*T*H=57.5*35*50, L-리드(볼트)타입, 한쪽 단자4m 갭 | 대동콘덴서 | 1 | 140 | 140
| KBL02035 | PBA |  | GATE_DRIVER_50W_V3_2 (2017.07.10) FR-4, 1.6t, 134*196 1oz, 4층 | PSTEK | 1 | 1 | 1
센싱부 | RSN00009 | 전류센싱션트저항 | SK-S-03 | [SK-S-03] 2000A, 50mV, ±2% | (주)서광계측기 | 1 | 1 | 1
| LTT00526 | TRANSFORMER-CURRENT | CT-T23A-T2000 | [CT-T23A-T2000] 2000:1 아몰퍼스 no-cut 코어, 0.25*14 litz wire | ANY | 1 | 1 | 1
| LFE00044 | CORE-아몰퍼스 |  | 아몰퍼스 No-Cut 코아(HF1021), (A20*B75*C500*D25) | ANY | 1 | 1 | 1
공진부 | CW5A0001 | 수냉식콘덴서 | RFM 1.25-3000-1S | [RFM 1.25-3000-1S] 10*30.5UF(305UF) 1250V 3000Kvar 1kHz 2400AS | KEANG | 1 | 6 | 6 | 3병렬2직렬
LCD부 | KBC00053 | PBA |  | 15KW FRONT LCD BOARD 315*54, SMD+수삽 RXD SIGNAL 강화 (2013.12.26) | ANY | 1 | 1 | 1
| KKC00094 | COVER | KKC00094 | PSUV-30240PC PS400 REV_0 New LCD (대) 315*57.5*14*1.0t AL | PSTEK | 1 | 1 | 1
| KKG00004 | 차폐판 | KKG00004 | PSUV-30240 REV_2 66.8*39.1*8*0.5t Steel IC 소자 | PSTEK | 1 | 1 | 1
| KFR00014 | PANEL ACR | KFR00014 | New LCD (대) 20Kw 382.6*41.6*2.2 ACR PSTEK [ELECTRONIC BALLAST FOR UV LAMPS 삭제] | PSTEK | 1 | 1 | 1
| GBB00071 | 버튼 | GBB00071 | New LCD (대) 20Kw 157.5*22.6*13.7 러버스위치 코팅 Type | PSTEK | 1 | 1 | 1
| AHW00009 | 노브 | New LCD (대) 20Kw Ø30*12 노브 스위치 Black SF Type | New LCD (대) 20Kw Ø30*12 노브 스위치 Black SF Type | 대승정공 | 1 | 1 | 1
| GBB00033 | AC SWITCH | RL1-3W-12-C-2-B/B-P2 | [RL1-3W-12-C-2-B/B-P2] S/W 250V ON-ON TYPE(BLACK) | RLEIL | 1 | 1 | 1
| WRR00881 | WIRE ASSY | IH_LCD_Harness | "IH_LCD_Harness, 테프론 0.3SQ/6선(청,녹,황,적,갈,흑) 트위스트, SMH200-06 2EA, TAG(M-LCD), 길이(1000mm)" | 태원전자 | 1 | 1 | 1
제어/ 컨트롤 판넬부 | KBI01032 | PBA | KBI01032 | IH DIGITAL CONTROL BOARD V3.8 | 피에스텍 | 1 | 1 | 1
| WDD00018 | TERMINAL | TG7-1H40S | 40P, Hirose HIF3BA-40PA-2.54DSA컨넥터, 40핀 단자, 149*40*36.8 | 삼원ACT | 1 | 1 | 1
| SCC00104 | MCCB | EBS33C 10A | [EBS 33C 10A] MCCB 3극, 표준형 | LS산전 | 1 | 1 | 1
| LTT00029 | TRANSFORMER-DOWN | WY42-500AW | [WY42-500AW] 0,380.420,440V / 0,110,200,220V, 500VA 단상복권 | (주)운영 | 1 | 1 | 1
| GDB00070 | PANEL METER | SK-08 광각 | [SK-08 광각] 0-150%, 1KV, DC7.5V | (주)서광계측기 | 1 | 1 | 1
| GDB00072 | PANEL METER | SK-08 광각 | [SK-08 광각] DC 0-1000V, 1KV | (주)서광계측기 | 1 | 1 | 1
| GDB00066 | PANEL METER | SK-08 | [SK-08] DC 2000A, 50mV | 서광계측기 | 1 | 1 | 1
| GBL00002 | 스위치-LIMIT | ZCN-R504C | 동작속도 : 0.05 ~ 0.5m/s, 오동작 : 10 ~ 55Hz 복진폭 1.5mm, 사용온도 : -10℃ + 80℃ | 한영 | 1 | 2 | 2 | 문 열림 스위치
| GBF00012 | FLOW SWITCH |  | [SFS57] 허용압력:0.2~10kgf/cm², 유량동작점(ℓ/min) ON 2.5±0.5, OFF 2.0±0.5 | 신의엔텍㈜ | 1 | 4 | 4 | IGBT 방열판
| GBE00002 | SWITCH OTP | N45V | 온도S/W N45V | ANY | 1 | 1 | 1 | 입수 온도 스위치
| GDH00006 | PRESSURE CONTROL | HS-210 | [HS-210] 압력 : 10 kgf/㎠ | 오토시그마 | 1 | 1 | 1
| SRR00016 | RELAY | KH-103-4CL | [KH-103-4CL] AC220V 14PIN LED타입 | 건흥전기사 | 1 | 1 | 1
| WKR00003 | RELAY SOCKET | KH-RS-14S | [KH-RS-14S] 14PIN SOCKET | 건흥전기 | 1 | 1 | 1
| HPP00043 | CONVERTER |  | [LCS-9485] RS232 to RS422/RS485 Converter, 어뎁터포함 | SYSLINE_REXTRON | 1 | 1 | 1
| WXD00059 | CONN-DSUB |  | D-SUB 솔더타입, 2열,9PIN,MAIL,FHR 타입 | ANY | 1 | 1 | 1
| WXD00032 | DSUB-COVER |  | 9PIN DSUB COVER / 회색 플라스틱 커버 | ANY | 1 | 1 | 1
| APA00001 | 콘센트 |  | 콘센트 AC220V 2구콘센트 | ANY | 1 | 1 | 1
| GDE00029 | PILOT LAMP | KH-504L | [KH-504L] 220V 녹색 Φ30, LED | 건흥전기 | 1 | 1 | 1
| GDE00030 | PILOT LAMP | KH-506L | [KH-506L] 440VAC 백색 φ30,LED | 건흥전기 | 1 | 1 | 1
| LFB00007 | CORE | HT 2629 | [HT 2629] 26*29 | 토다이수㈜ | 1 | 3 | 3 | Io,Ir,CTP LCD
Note on S1: 입력

## Revision
일 시 | 변 경 내 용 | 변경자 | 변경사유 | Rev.
21.11.10 | 전류 센싱 CT용 아몰퍼스 코아 추가 | 조정묵 | 2000:1 CT 제작시 아몰퍼스 코아가 사급사항이라 별도 구매 필요함 | V2