## 태산_50KW_15kHz
CUSTOMER: 태산ENG_SHOCK ABSORBER 열처리장치_50kW_15kHz(소려) |  |  |  |  | 작 성 자 : 조 정 묵
MODEL: PSIH-50-15-A |  |  |  |  | 작 성 일: 2021.09.06
제조번호: PSA01Y21-0027 |  |  |  |  | REV NO : V1
N O | CODE | ITEM | PART NO. | DESCRIPTION | MAKER | 제작 대수 | 소요량 대 당 | 적용 수량 | 전기설계
입력부 | SCC00087 | MCCB | ABS 103c 125A | ABS 103c 125A | LS산전 | 1 | 1 | 1
| SCC00057 | MCCB |  | ABS33C 30A | LS산전 | 1 | 1 | 1
| GBB00073 | AX SWITCH | AX(R)-LWT | [AX(R)-LWT] 보조접점ABS/N/H33c/34c,53c/54c,63c/64c,103c/104c,202c/203c,204c | LS산전 | 1 | 1 | 1
| GBB00074 | SHT SWITCH | SHT(T)-LWT | [SHT(T)-LWT]전압 트립 장치 ABS/N/H 33c/34c,53c/54c,63c/64c,103c/104c,202c/203c,204c | LS산전 | 1 | 1 | 1
| UFF00010 | FUSE | JRS62-120 | [JRS62-120] 600V 120A | 중원전기 | 1 | 3 | 3
| LTT00029 | TRANSFORMER-DOWN | WY42-200AW | [WY42-500AW] 0,380.420,440V / 0,110,200,220V, 500VA 단상복권 | (주)운영 | 1 | 1 | 1
정류부 | EBB00016 | DIODE-BRIDGE | DDB6U215N16L | [DDB6U215N16L] BRD DDB6U215N16L | INFINEON | 1 | 1 | 1
| LLL00001 | INDUCTOR | PSIH-50XF-L1F-V1 | [PSIH-50XF-L1F-V1] 코일 CS250 PSIH-50XF-L1F-V1 | 거산테크 | 1 | 1 | 1
인러쉬부 | KBI01026 | PBA | KBI01026 | [INRUSH BOARC V6.1] 76*142 FR4 1.6T 1OZ 2층 AC 220V용 | ANY | 1 | 1 | 1
인버터부 | FB000002 | IGBT | FF300R12KS4 | [FF300R12KS4] 1200V, 300A, MODULE | INFINEON | 1 | 4 | 4
| KBP00009 | PBA | KBP00009 | [A02A000B0005(IGBT SUB V1)] IGBT_SUB_BOARD(IGBT-SUB-V1), PCB(33100D006A), MOR 1Ω 1W, 1PBA | ANY | 1 | 4 | 4
| DD500943 | DC LINK CAP Module | DD500943 | [DD500943] DC LINK CAP Module, 장착위치: IGBT(62mm package) DIRECT 연결, CAP 용량: 50uF 900V, 가로(행)수: 4, 세로(열)수: 3 | 대동콘덴서공업(주) | 1 | 1 | 1 | DC-LINK
| KBI01004 | PBA | KBI01004 | IH_GATE_DRIVER_V21_DUAL_R7_800A | ANY | 1 | 2 | 2
| CX4J0002 | C-BOX |  | 1500VDC, 3uF, W54*H50*T40, F단자 | 대동콘덴서공업(주) | 1 | 4 | 4 | 스너버용
| CX4J0002 | C-BOX |  | 1500VDC, 3uF, W54*H50*T40, F단자 | 대동콘덴서공업(주) | 1 | 12 | 12 | DC블러킹
| RTK00002 | R-CEMENT | RQA 10W 47K J | 10W-J-47K, RQA 타입 | HMR/HANA | 1 | 4 | 4
센싱 | LTT00130 | TRANSFORMER-CURRENT | CT-T96F-T200 | [CT-T51P-T100] 전류검출용 CT 100:1, PM5T코아(T5114 or T4919) 51mm, 49mm | 거산테크 | 1 | 1 | 1
| RSN00003 | 전류센싱션트저항 | SK-S-02 | [SK-S-02] 150A, 50mV, ±1% | (주)서광계측기 | 1 | 1 | 1
공진부 | CW4F0001 | 수냉식콘덴서 | [DHF-S500P2100A] | [RFM 1.25-2000-20S] 8*1.25UF 2000Kvar 1250V 20KHZ | KEANG | 1 | 1 | 1
제어및 컨트롤 판넬부 | KBC00003 | PBA | KBC00003 | [F269V1(33000D007A)] F269V1_BOARD 140*130 | ANY | 1 | 1 | 1
| KBI00203 | PBA | IH CONTROL V66-10 | IH_CONTROL_V66_10 300x195 | 피에스텍 | 1 | 1 | 1
| KBC00016 | PBA | KBC00016 | [FRONT V7.1(33000D003C)] FRONT_V7.1 외부제어 LONN 있음 | ANY | 1 | 1 | 1
| AHW00004 | 노브 |  | [31-12-6] 외경:31mm 두께:12mm 내경:6mm | 에프원시스템 | 1 | 1 | 1
| KFN00022 | 스티커-넥산 | KFN00022 | [05300D003A]370*70*1.5T(Black) | 정서시스템 | 1 | 1 | 1
| SSW00003 | SWITCH-CAP(HET) | 1212F-BLACK CAP | [1212F-BLACK CAP] 12mm X 12mm 검정 (ITS-1103T 용) | 아메가텍 | 1 | 4 | 4
| GBB00006 | SWITCH | 8206 BR | [8206 BR] S/W 250V 16A 82 SERIES(RED LAMP) | SINGELLUX | 1 | 1 | 1
| KBI00023 | PBA | KBI00023 | [330IHD015A(유도가열 EXT보드)] 유도가열 EXT보드 | ANY | 1 | 1 | 1
| SRR00016 | RELAY | KH-103-4CL | [KH-103-4CL] AC220V 14PIN LED타입 | 건흥전기사 | 1 | 1 | 1
| WKR00003 | RELAY SOCKET | KH-RS-14S | [KH-RS-14S] 14PIN SOCKET | 건흥전기(KOINO) | 1 | 1 | 1
| GDE00003 | PILOT LAMP | KH-504 | [KH-504] 220V 녹색 Φ30 | 건흥전기 | 1 | 1 | 1
| GDE00006 | PILOT LAMP | KH-506 | [KH-506] 440VAC 백색 φ30 | 건흥전기 | 1 | 1 | 1
기본계장품 | GBL00002 | LIMIT SWITCH | ZCN-R504C | [ZCN-R504C] 동작속도 : 0.05 ~ 0.5m/s, 오동작 : 10 ~ 55Hz 복진폭 1.5mm, 사용온도 : -10℃ + 80℃ | 한영 | 1 | 1 | 1
| GBF00012 | FLOW SWITCH |  | [SFS57] 허용압력:0.2~10kgf/cm², 유량동작점(ℓ/min) ON 2.5±0.5, OFF 2.0±0.5 | 신의엔텍㈜ | 1 | 4 | 4
| GBE00002 | SWITCH-OTP | N45V | [N45V] 온도S/W N45V | ㈜우성일렉스 | 1 | 1 | 1
| GDH00006 | PRESSURE CONTROL | HS-210 | [HS-210] 압력 : 10 kgf/㎠ | 오토시그마 | 1 | 1 | 1
| GBE00004 | SWITCH OTP | ST-22W-60 | [ST-22W-60] 60℃, 온도스위치, NC 접점, TYPE W | (주)세기컨트롤 | 1 | 1 | 1
| LFB00007 | CORE | HT 2629 | [HT 2629] 26*29 | 토다이수㈜ | 1 | 3 | 3 | Io,Ir,IH_lcd
판넬메타부 | GDB00070 | PANEL METER | SK-08 | [SK-08 광각] 0-150%, 1KV, DC7.5V | (주)서광계측기 | 1 | 1 | 1
| GDB00073 | PANEL METER | SK-08 | [SK-08] DC 0-150A, 1KV, 50mV | (주)서광계측기 | 1 | 1 | 1
| GDB00072 | PANEL METER | SK-08 | [SK-08 광각] DC 0-1000V, 1KV | (주)서광계측기 | 1 | 1 | 1

## Revision
일 시 | 변 경 내 용 | 변경자 | 변경사유 | Rev.