## 직병렬공진 동작점설계
직병렬(LCL)공진회로 설계 시트 | 41mm소재, 50파이코일 |  |  |  | 22mm소재, 34파이코일 |  |  |  |  | 41mm소재, 50파이코일 |  |  |  | 22mm소재, 34파이코일 |  |  |  |  | 기입순서
Po | 239 | 239 | 210 | 229 | 220 | 211 | 238 | 209 |  | 239 | 239 | 210 | 229 | 220 | 211 | 238 | 209 | kW | 1 | 전력 | <코일 인덕턴스 계산 공식, C/T 및 출력케이블포함> |  |  |  | <트랜스포머 최소 턴수 계산 공식> |  |  | <동 부스바(AC) 발열량 계산 공식> |  |  | <Fault 발생시 L에 의한 VDC 상승전압 계산공식>
Vin(입력선전압) | 440 | 431 | 433 | 432 | 441 | 441 | 438.5 | 430 |  | 440 | 431 | 433 | 432 | 441 | 441 | 438.5 | 430 | V | 2 | 입력 선전압 | 코일턴수 | 3 | Turns |  | 일차 최대전압 | 600 | V | 사용 재료 | 타프피치 동 |  | 코일 L값 | 200 | uH
역율 | 0.9 | 0.9 | 0.9 | 0.9 | 0.9 | 0.9 | 0.9 | 0.9 |  | 0.9 | 0.9 | 0.9 | 0.9 | 0.9 | 0.9 | 0.9 | 0.9 |  |  | 3상 : 0.93, 6상: 0.96 (설계시에는 마진 고려 0.9로 함) | 내부직경 | 50 | mm |  | 최대자속밀도 | 0.23 | Tesla | 도체 고유전기저항 | 1.75 | [Ωm×10E-8] | 인버터 출력전류 | 7200 | A
입력선전류 | 387.2 | 395.3 | 345.7 | 377.8 | 355.6 | 341 | 386.9 | 346.4 |  | 387.2 | 395.3 | 345.7 | 377.8 | 355.6 | 341 | 386.9 | 346.4 | A |  | 상당 입력 선전류 (차단기 및 FUSE 선정 기준) | 높이 | 40 | mm |  | 중족단면적 | 48 | cmSq | 도체의 온도저항계수 | 0.0039 | at 20℃ | DC LINK C값 | 12800 | uF
Current Density | 2 | 2 | 2 | 2 | 2 | 2 | 2 | 2 |  | 2 | 2 | 2 | 2 | 2 | 2 | 2 | 2 | A/㎟ |  |  | 무부하 인덕턴스 | 0.35433 | uH |  | 스위칭주파수 | 45000 | Hz | 도체의 온도 | 20 | ℃ | VDC (동작: RUN 중) | 645 | V
입력선 단면적 | 194 | 198 | 173 | 189 | 178 | 171 | 193 | 173 |  | 194 | 198 | 173 | 189 | 178 | 171 | 193 | 173 | ㎟ |  |  | L값 감소율 | 100 | % |  | 최소 일차턴수 | 6.0386 | turn | 도체의 산출저항 | 1.75 | [Ωm×10E-8] | VDC (Fault 발생시 상승전압) | 1107.2601 | V
[21 empty] | 부하 인덕턴스 | 0.35433 | uH |  |  |  |  | 도체의 산출 전도도 | 57142857.1429 | [SIMENS/m]
Vdc | 578.7 | 566.9 | 569.5 | 568.2 | 580 | 580 | 576.7 | 565.5 |  | 578.7 | 566.9 | 569.5 | 568.2 | 580 | 580 | 576.7 | 565.5 | V |  | Vdc 전압 | 출력케이블L값 | 0.01 | uH |  | <직렬공진주파수 계산 공식> |  |  | 비투자율 | 1 | ui | <DC LINK CAPACITOR 리플 전압,전류 계산 공식>
Idc | 413 | 421.6 | 368.7 | 403 | 379.3 | 363.8 | 412.7 | 369.6 |  | 413 | 421.6 | 368.7 | 403 | 379.3 | 363.8 | 412.7 | 369.6 | A |  | Idc 전류 (정류다이오드 선정 기준) | C/T권선비 | 1 | :1 |  | 공진콘덴서 | 300 | uF | 주파수 | 65000 | [Hz] | DC LINK C값 | 9284 | uF
[21 empty] | 코일 병렬 수 | 1 | 병렬 |  | 공진인덕터 | 97 | uH | Skin Depth | 0.26115 | [mm] | VDC 평균값 | 675 | V
인버터 관련 | [20 empty] | 코일 직렬 수 | 1 | 직렬 |  | 공진주파수 | 933.456 | Hz (결과) | 배선길이 | 6126 | [mm] | 인버터 출력전류 | 4300 | A
코일(CT1차) | 21.6 | 22 | 21.4 | 23.6 | 16.6 | 16.3 | 16.8 | 19.2 |  | 21.6 | 22 | 21.4 | 23.6 | 16.6 | 16.3 | 16.8 | 19.2 | uH | 3 | 코일 혹은 C/T 1차측 L값 (측정값 혹은 설계 값) | C/T1차 인덕턴스 | 0.36433 | uH |  |  |  |  | 두께 : 부스바 | 5 | [mm] | 동작주파수 | 800 | Hz
직렬인덕터 L | 26 | 25.8 | 26.3 | 25 | 25.2 | 24.6 | 27.1 | 27.1 | 25.8875 | 23.74 | 23.74 | 23.74 | 23.74 | 23.74 | 23.74 | 23.74 | 23.74 | uH | 6 | 직렬 인덕터 L값 (Fr 및 Duty 조정 : Duty가 100%넘지 않도록 조정) |  |  |  |  | <콘덴서 내전압 계산 공식> |  |  | Min(스킨뎁스,두께) | 0.26115 | [mm] | DC LINK CAP 리플 함유율(peak to peak) | 8.1263 | %
L(등가 L값) | 11.7983 | 11.8745 | 11.7992 | 12.1399 | 10.0077 | 9.8039 | 10.3708 | 11.238 |  | 11.3097 | 11.4185 | 11.2547 | 11.8349 | 9.7691 | 9.6644 | 9.838 | 10.615 | uH |  |  | <공진 C 계산 공식> |  |  |  | 콘덴서 | 10 | uF | 부스바 폭(너비) | 200 | [mm] | DC LINK CAP RIPPLE Voltage | 54.8524 | V
C | 74 | 74 | 74 | 74 | 74 | 74 | 74 | 74 |  | 74 | 74 | 74 | 74 | 74 | 74 | 74 | 74 | uF | 5 | 공진 콘덴서 총 C값 (Fs 및 Fr을 원하는 주파수에 맞게 C값을 조정) | 단위 C 용량 | 37 | uF |  | 인가주파수 | 10 | kHz | 단면적 | 52.2299 | [mmSQ] | DC LINK CAP RIPPLE Current | 2559.7642 | A
Fr | 5.3863 | 5.369 | 5.3862 | 5.31 | 5.8484 | 5.9089 | 5.7451 | 5.519 |  | 5.5015 | 5.4752 | 5.5149 | 5.378 | 5.9194 | 5.9514 | 5.8986 | 5.6786 | kHz |  | 공진 주파수 | 전체 탭 | 1 | 탭 |  | 통전전류 | 1200 | A | 인가전류 | 1000 | [A]
Phase MIN_Vout/Ir | 32 | 32 | 32 | 32 | 32 | 32 | 32 | 40 |  | 40 | 40 | 40 | 40 | 40 | 40 | 40 | 40 | ° | 4 | 인버터의 위상각(기준 30° ,상황에 따라 20° 까지 적용) | 정격 전압 | 500 | V |  | 콘덴서전압 | 1910.828 | V | mmSQ당 전류 | 19.1461 | [A] | <수냉케이블 L값 계산 공식: 10kHz 기준, 트위스트 하지 않음>
Q | 3.6 | 3.3 | 4.8 | 2.1 | 2.8 | 3 | 2.6 | 1.9 |  | 3.6 | 3.3 | 4.8 | 2.1 | 2.8 | 3 | 2.6 | 1.9 |  | 7 | 코일의 Q값 (예상값 범위를 입력) | 정격 전류 | 1000 | A |  |  |  |  | 발열량 | 2052.5596 | [W] | 단위길이당 L값 (2EA) | 0.9133 | uH
Fs | 5.3863 | 5.369 | 5.3862 | 5.31 | 5.8484 | 5.9089 | 5.7451 | 5.519 |  | 5.5015 | 5.4752 | 5.5149 | 5.378 | 5.9194 | 5.9514 | 5.8986 | 5.6786 | kHz |  | 동작 주파수 (공진주파와 동일하게 계산) | 사용 탭 | 1 | 탭 |  | <스너버C 용량 적정성 검토 계산 공식> | [5 empty] | 수냉케이블 길이 (2EA) | 3 | m
Ws | 33.8434 | 33.7347 | 33.8422 | 33.3639 | 36.7467 | 37.1265 | 36.0975 | 34.6768 |  | 34.5667 | 34.4017 | 34.6512 | 33.7911 | 37.1927 | 37.3936 | 37.0622 | 35.6799 | kHz |  |  | 직렬 연결 수량 | 4 | 직렬 |  | Vdc 전압 | 618 | Vdc | <동 파이프(AC) 발열량 계산 공식> |  |  | 수냉케이블 L값 (2EA) | 2.7399 | uH
Zl | 731.0176 | 742.1635 | 724.223 | 787.3871 | 609.9947 | 605.1625 | 606.438 | 665.7951 |  | 746.6403 | 756.8385 | 741.5346 | 797.4692 | 617.3988 | 609.5153 | 622.6447 | 685.055 | mΩ |  |  | 병렬 연결 수량 | 8 | 병렬 |  | C스너버 개당 C값 | 1 | nF | 사용 재료 | 타프피치 동
R | 203.0604 | 224.898 | 150.8798 | 374.9462 | 217.8552 | 201.7208 | 233.2454 | 350.4185 |  | 207.4001 | 229.345 | 154.4864 | 379.7472 | 220.4996 | 203.1718 | 239.4787 | 360.5552 | mΩ |  |  | 전체 C 용량 | 74 | uF |  | C스너버 보드당 C갯수 | 22 | 개 | 도체 고유전기저항 | 1.75 | [Ωm×10E-8] | 단위길이당 L값 (4EA) | 0.48 | uH
Req(등가) | 294.2148 | 309.2998 | 227.8846 | 420.7508 | 502.0569 | 459.458 | 606.9223 | 698.1088 |  | 250.5318 | 267.0578 | 190.1184 | 384.2661 | 450.9755 | 430.9725 | 478.2003 | 551.2274 | mΩ |  |  | 사용가능 전압 | 2000 | V |  | 보드를 겹침 수량 | 2 |  | 도체의 온도저항계수 | 0.0039 | at 20℃ | 수냉케이블 길이 (4EA) | 5 | m
최대 Req(인버터출력 기준) | 818.681 | 785.6347 | 902.3474 | 823.7067 | 893.3856 | 931.4921 | 816.4481 | 729.6253 |  | 668.1747 | 641.2036 | 736.4599 | 672.2765 | 729.1456 | 760.2466 | 666.3523 | 729.6253 | mΩ |  |  | 사용가능 전류 | 8000 | A |  | 상하 고려 | 88 | nF | 도체의 온도 | 45 | ℃ | 수냉케이블 L값 (4EA) | 2.4 | uH
[21 empty] | KVA | 16000 | KVA |  | 상하 데드타임 | 1 | us | 도체의 산출저항 | 1.9206 | [Ωm×10E-8]
Irmax at R | 1084.8915 | 1030.8753 | 1179.7612 | 781.5077 | 1004.9104 | 1022.7414 | 1010.1409 | 772.2886 |  | 1073.4813 | 1020.8321 | 1165.9087 | 776.5518 | 998.8665 | 1019.083 | 996.9078 | 761.3551 | A |  | 공진 전류(코일전류, C/T 1차전류) |  |  |  |  | 모듈 출력전류 | 100 | Arms | 도체의 산출 전도도 | 52066384.6404 | [SIMENS/m] | 단위길이당 L값 (4EA) | 0.4133 | uH
V coil R | 220.2985 | 231.8418 | 178.0021 | 293.0234 | 218.925 | 206.3083 | 235.6107 | 270.6242 |  | 222.6401 | 234.1227 | 180.117 | 294.8934 | 220.2496 | 207.0489 | 238.7382 | 274.5106 | V |  |  | <Q값 계산 공식 :공진 C 기준> |  |  |  | 운전 모듈 수량 | 1 | 대 | 비투자율 | 1 | ui | 수냉케이블 길이 (4EA) | 3 | m
V coil L | 793.0747 | 765.078 | 854.4102 | 615.349 | 612.99 | 618.9248 | 612.5878 | 514.186 |  | 801.5044 | 772.605 | 864.5617 | 619.2761 | 616.699 | 621.1467 | 620.7194 | 521.5701 | V |  | 공진콘덴서 전압 | 주파수 | 19970 | Hz |  | 인버터 출력전류 | 100 | Arms | 주파수 | 15000 | [Hz] | 수냉케이블 L값 (4EA) | 1.2399 | uH
V coil Voltage | 823.1033 | 799.4341 | 872.7552 | 681.5549 | 650.9108 | 652.404 | 656.3355 | 581.0548 |  | 831.8521 | 807.2992 | 883.1246 | 685.9045 | 654.8493 | 654.7461 | 665.0477 | 589.3992 | V |  |  | 콘덴서값 | 50 | uF |  |  |  |  | Skin Depth | 0.56951 | [mm]
Ir (직렬인덕터) | 901.2944 | 879.041 | 959.9578 | 737.7433 | 661.9648 | 677.6701 | 626.2128 | 547.1565 |  | 976.7143 | 946.0112 | 1050.9876 | 771.9723 | 698.4492 | 699.7073 | 705.4782 | 615.7547 | A |  | 인버터 출력 전류 | 1차 공진전류 | 1864 | A |  | 정격전류시 상승시간 | ON-POLE |  | 배선길이 | 6126 | [mm] | <FUSE 용량 계산 공식>
Vac out(직렬인덕터 전단) | 265.1742 | 271.8872 | 218.7596 | 310.4061 | 332.344 | 311.3609 | 380.0625 | 381.9748 |  | 244.698 | 252.6397 | 199.8121 | 296.6428 | 314.9835 | 301.5546 | 337.3598 | 339.4209 | V |  |  | 입력전력 | 754 | kW |  | 스위칭각 | 30 | deg | 두께 : 파이프 | 1 | [mm] | 입력선전압 | 440 | V
직렬인덕터 Voltage | 793.0747 | 765.078 | 854.4102 | 615.349 | 612.99 | 618.9248 | 612.5878 | 514.186 |  | 801.5044 | 772.605 | 864.5617 | 619.2761 | 616.699 | 621.1467 | 620.7194 | 521.5701 | V |  |  | 트랜스포머 권선비 | 5 | :1 |  | 스위칭 전류 | 70.7107 | A | Min(스킨뎁스,두께) | 0.56951 | [mm] | 입력선전류 | 567 | A
Vcap Voltage | 793.0747 | 765.078 | 854.4102 | 615.349 | 612.99 | 618.9248 | 612.5878 | 514.186 |  | 801.5044 | 772.605 | 864.5617 | 619.2761 | 616.699 | 621.1467 | 620.7194 | 521.5701 | V |  | 공진콘덴서 전압 | 공진전압 | 1485.5962 | VAC |  | 전압 상승 소요시간 | 769.1059 | nsec | 파이프 외경 | 15.9 | [mm] | FUSE 정격전압 | 440 | V 이상
I cap | 1986.1859 | 1909.9162 | 2139.7189 | 1519.2509 | 1666.8751 | 1700.4115 | 1636.3537 | 1319.4452 |  | 2050.1956 | 1966.8433 | 2216.8963 | 1548.5241 | 1697.3158 | 1718.7903 | 1702.386 | 1377.1098 | A |  | 공진콘덴서 전류 | 2차공진전류 | 9320 | [5 empty] | 단면적 | 27.4289 | [mmSQ] | FUSE 정격전류 | 708.75 | A 이상
COS(Phase MIN) | 0.849 | 0.849 | 0.849 | 0.849 | 0.849 | 0.849 | 0.849 | 0.767 |  | 0.767 | 0.767 | 0.767 | 0.767 | 0.767 | 0.767 | 0.767 | 0.767 |  |  |  | kVar | 13845.7567 | kVar |  | 데드타임 에 맞추기 위한 |  |  | 인가전류 | 500 | [A]
Qsw-cap | 6.5908 | 6.114 | 8.7057 | 4.0824 | 4.6444 | 4.9878 | 4.2118 | 3.2461 |  | 6.8755 | 6.3581 | 9.1269 | 4.1876 | 4.7579 | 5.0598 | 4.4399 | 3.4366 |  |  | 공진콘덴서 기준의 Q값(예상데이터, 측정 및 계산 데이터) | Q | 18.3631 |  |  | ZVS 모듈 스위칭 전류 | 54.384 | A | mmSQ당 전류 | 18.2289 | [A] | <컷오프주파수 계산 공식>
[25 empty] | ZVS 모듈 전류 | 76.9106 | Arms | 발열량 | 1072.386 | [W] | 공진콘덴서 | 0.09 | uF
HB/FB | 1 | 1 | 1 | 1 | 1 | 1 | 1 | 1 |  | 1 | 1 | 1 | 1 | 1 | 1 | 1 | 1 |  |  | Half Bridge = 2, Full Bridge = 1 | <위상각 계산 공식> |  |  |  | 인버터 출력전류 | 76.9106 | Arms |  |  |  | 공진인덕터 | 90 | uH
Vac max | 442.3401 | 433.3205 | 435.3079 | 434.3142 | 443.3338 | 443.3338 | 440.8113 | 390.5018 |  | 399.617 | 391.4686 | 393.264 | 392.3663 | 400.5147 | 400.5147 | 398.2359 | 390.5018 | V |  | M/T 1차 구형파 전압으로 얻을 수 있는 AC 전압의 최대값 x COS(Phase) | Po | 40 | kw |  | 정격전류 대비 율 | 76.9106 | % | <사각 파이프(AC) 발열량 계산 공식> |  |  | 공진주파수 | 55949.7109 | Hz (결과)
Turn Ratio | 1 | 1 | 1 | 1 | 1 | 1 | 1 | 1 |  | 1 | 1 | 1 | 1 | 1 | 1 | 1 | 1 | :1 | 8 | Matching Transformer 의 사용할 경우에만 설정 | IR | 127 | A |  | 정격전력 대비 율 | 59.1524 | % | 사용 재료 | 타프피치 동
Vac out 1차(M/T 포함,인버터출력) | 265.1742 | 271.8872 | 218.7596 | 310.4061 | 332.344 | 311.3609 | 380.0625 | 381.9748 |  | 244.698 | 252.6397 | 199.8121 | 296.6428 | 314.9835 | 301.5546 | 337.3598 | 339.4209 | V |  | M/T 2차 구형파 전압으로 얻을 수 있는 AC 전압의 최대값 | VDC | 401 | V |  |  |  |  | 도체 고유전기저항 | 1.75 | [Ωm×10E-8] | <트랜스포머(C/T) 최소 턴수 계산 공식>
직렬인덕터L/코일L | 1.2037 | 1.1727 | 1.229 | 1.0593 | 1.5181 | 1.5092 | 1.6131 | 1.4115 |  | 1.0991 | 1.0791 | 1.1093 | 1.0059 | 1.4301 | 1.4564 | 1.4131 | 1.2365 |  |  |  | HALF(2)/FULL(1) | 1 |  |  | <Dead Time 계산 공식> |  |  | 도체의 온도저항계수 | 0.0039 | at 20℃ | 일차 최대전압 | 3 | V
I coil/ Ir primary | 1.2037 | 1.1727 | 1.229 | 1.0593 | 1.5181 | 1.5092 | 1.6131 | 1.4115 |  | 1.0991 | 1.0791 | 1.1093 | 1.0059 | 1.4301 | 1.4564 | 1.4131 | 1.2365 |  |  |  | VAC | 360.9 | V |  | 스너버 C값(POLE 기준) | 5808 | nF | 도체의 온도 | 45 | ℃ | 최대자속밀도 | 0.5 | Tesla
Duty | 59.948 | 62.7451 | 50.254 | 71.4704 | 74.9647 | 70.2317 | 86.2189 | 97.8164 |  | 61.2331 | 64.5364 | 50.8086 | 75.6035 | 78.6447 | 75.2918 | 84.7136 | 86.9191 | % |  | 100%이하(98%정도이하),Turn Ratio값을 조정하여 변경 | COSθ | 0.87271 |  |  | VDC 전압 | 680 | V | 도체의 산출저항 | 1.9206 | [Ωm×10E-8] | 중족단면적 | 1 | cmSq
[21 empty] | θ (위상각, Phase) | 29.225 |  |  | 스위칭전류 | 300 | A | 도체의 산출 전도도 | 52066384.6404 | [SIMENS/m] | 스위칭주파수 | 600 | Hz
Ir primary | 901.2944 | 879.041 | 959.9578 | 737.7433 | 661.9648 | 677.6701 | 626.2128 | 547.1565 |  | 976.7143 | 946.0112 | 1050.9876 | 771.9723 | 698.4492 | 699.7073 | 705.4782 | 615.7547 | A |  | M/T 1차 전류(인버터 출력 전류) |  |  |  |  | 스위칭시 전압 상승시간 | 13164.8 | ns | 비투자율 | 1 | ui | 최소 일차턴수 | 50 | turn
Ir avg | 811 | 791 | 864 | 664 | 596 | 610 | 564 | 493 |  | 879 | 852 | 946 | 695 | 629 | 630 | 635 | 554 | A |  |  | <평판 인덕턴스 계산 공식> | [6 empty] | 주파수 | 500 | [Hz]
Ir avg DC | 811 | 791 | 864 | 664 | 596 | 610 | 564 | 493 |  | 879 | 852 | 946 | 695 | 629 | 630 | 635 | 554 | A |  |  | 판폭 | 300 | mm |  | <동축케이블 커패시턴스 계산 공식> |  |  | Skin Depth | 3.1193 | [mm]
Ir avg DC/Idc | 1.964 | 1.876 | 2.343 | 1.648 | 1.571 | 1.677 | 1.367 | 1.334 |  | 2.128 | 2.021 | 2.566 | 1.725 | 1.658 | 1.732 | 1.539 | 1.499 |  |  |  | 판사이거리 | 1 | mm |  | 내부도체외경 | 15.4 | mm | 배선길이 | 16000 | [mm] | <콘덴서 전류 계산 공식>
[21 empty] | 판길이 | 100 | mm |  | 절연체두께 | 2 | mm | 두께 : 파이프 | 6 | [mm] | 콘덴서 | 884.4 | uF
IGBT 발열량 계산(기초) | [20 empty] | L | 0.41667 | nH |  | 외부도체내경 | 19.4 | mm | Min(스킨뎁스,두께) | 3.1193 | [mm] | 인가주파수 | 0.96 | kHz
IGBT 병렬 수량 | 2 | 2 | 2 | 2 |  |  | 2 | [10 empty] | EA | 9 | IGBT 병렬 연결 수량 |  |  |  |  | 공기유전율 (ε0) | 8.854e-12 |  | 가로(외곽) | 43 | [mm] | 콘덴서전압 | 1456 | V
IGBT IC RMS전류 | 450.6472 | 439.5205 | 479.9789 | 368.8716 |  |  | 313.1064 | [10 empty] | A |  | IGBT 1EA 당 흐르는 IC RMS 전류 | <평판 커패시턴스 계산 공식> |  |  |  | 비유전율 (εr) | 2.1 | 테프론(2.1) | 세로(외곽) | 30 | [mm] | 통전전류 | 7763.2038 | A
Total Gate Charge | 3.6 | 3.6 | 3.6 | 3.6 |  |  | 3.6 | [10 empty] | uC | 10 | DATA SHEET 확인 | 판 면적 | 3000 | mm^2 |  | C(단위길이당 1m 당) | 0.50595 | nF | 단면적 | 416.5029 | [mmSQ]
게이트 전압 | 25 | 25 | 25 | 25 |  |  | 25 | [10 empty] | V | 11 | 게이트드라이버 전위차(예를 들어 +15V,-10V 일때는 25V) | 판사이거리 | 1 | mm |  | 케이블 길이 | 10 | m | 인가전류 | 7200 | [A]
게이트 구동손실 | 73.6813 | 70.7071 | 81.2113 | 74.1336 |  |  | 73.4803 | [10 empty] | W |  |  | 비유전율 | 2.1 | 테프론(2.1) |  | C값 | 5.0595 | nF | mmSQ당 전류 | 17.2868 | [A]
Switching Frequency | 818.681 | 785.6347 | 902.3474 | 823.7067 |  |  | 816.4481 | [10 empty] | kHz |  | 파형 및 LCD 확인 | C | 0.05578 | nF |  |  |  |  | 발열량 | 38248.0653 | [W]
Switching Current(peak) | 637.2152 | 621.482 | 678.6901 | 521.5845 |  |  | 442.7325 | [10 empty] | A |  | 정현파 기준 PEAK치로 계산 (IC RMS *1.414)
Off Switching Energy | 25 | 25 | 25 | 25 |  |  | 25 | [10 empty] | mJ | 12 | DATA SHEET 확인(Switching Current 에 해당하는 Off Switching Energy) | <코아/주파수별 자속밀도 실험 데이터> | [6 empty] | <동 부스바(DC) 발열량 계산 공식>
On Switching Energy(ZVS) | 0 | 0 | 0 | 0 |  |  | 0 | [10 empty] | mJ |  |  |  | 규소강판[Tesla] | 아몰퍼스[Tesla] | 페라이트[Tesla] |  |  |  | 사용 재료 | 타프피치 동
Diode 역방향 회복 Energy(ZVS) | 0 | 0 | 0 | 0 |  |  | 0 | [10 empty] | mJ |  |  | 주파수[kHz] | dT 80℃기준 | dT 75~80℃기준 | dT 60℃기준 |  |  |  | 도체 고유전기저항 | 1.75 | [Ωm×10E-8]
IGBT Switching Loss/Device | 20467.0238 | 19640.8665 | 22558.6857 | 20592.6675 |  |  | 20411.2018 | [10 empty] | W |  |  | 0.5 |  | 2.5 |  |  |  |  | 도체의 온도저항계수 | 0.0039 | at 20℃
Diode 역방향 회복 손실(ZVS) | 0 | 0 | 0 | 0 |  |  | 0 | [10 empty] | W |  |  | 0.8 | 1.9 | 1.42 |  |  |  |  | 도체의 온도 | 45 | ℃
스너버 손실 비율 | 100 | 100 | 100 | 100 |  |  | 100 | [10 empty] | % | 13 | 스너버 없으면 100%, 스너버 최소 손실비율(55% 감소) | 1 | 1.9 | 1.1 |  |  |  |  | 도체의 산출저항 | 1.9206 | [Ωm×10E-8]
IGBT Switching Loss/Device_스너버손실비율 포함 | 20467.0238 | 19640.8665 | 22558.6857 | 20592.6675 |  |  | 20411.2018 | [10 empty] | W |  |  | 1.2 |  | 1.04 |  |  |  |  | 도체의 산출 전도도 | 52066384.6404 | [SIMENS/m]
IC 평균전류 | 405.5825 | 395.5684 | 431.981 | 331.9845 |  |  | 281.7958 | [10 empty] | A |  |  | 2 | 1.12 | 0.75 |  |  |  |  | 비투자율 | 1 | ui
IGBT VCE Saturation | 1.35 | 1.35 | 1.35 | 1.35 |  |  | 1.35 | [10 empty] | VDC | 14 | DATA SHEET 확인(IC 평균전류에 해당하는 Vce saturation 확인) | 3 | 0.71 | 0.58 |  |  |  |  | 배선길이 | 6126 | [mm]
Diode Vf | 1.2 | 1.2 | 1.2 | 1.2 |  |  | 1.2 | [10 empty] | VDC | 15 | DATA SHEET 확인(IC 평균전류에 해당하는 Diode Vf 확인) | 5 | 0.43 | 0.36 |  |  |  |  | 두께 : 부스바 | 2 | [mm]
Duty | 59.948 | 62.7451 | 50.254 | 71.4704 |  |  | 86.2189 | [10 empty] | % |  |  | 6 |  | 0.34 | 0.62 |  |  |  | 부스바 폭(너비) | 60 | [mm]
위상지연각 | 32 | 32 | 32 | 32 |  |  | 32 | [10 empty] | ° |  |  | 8 | 0.3 | 0.25 |  |  |  |  | 단면적 | 120 | [mmSQ]
IGBT Conduction Loss | 116 | 121 | 95 | 121 |  |  | 131 | [10 empty] | W |  |  | 10 |  |  | 0.45 |  |  |  | 인가전류 | 850 | [A]
Diode Conduction Loss | 141 | 131 | 176 | 93 |  |  | 54 | [10 empty] | W |  |  | 15 |  |  | 0.4 |  |  |  | mmSQ당 전류 | 7.0833 | [A]
Conduction Loss/Device | 257 | 251 | 270 | 213 |  |  | 184 | [10 empty] | W |  |  | 20 |  |  | 0.35 |  |  |  | 발열량 | 708.3961 | [W]
IGBT Loss (Total) | 20583.0238 | 19761.8665 | 22653.6857 | 20713.6675 |  |  | 20542.2018 | [10 empty] | W |  |  | 30 |  |  | 0.2894
Diode Loss (Total) | 141 | 131 | 176 | 93 |  |  | 54 | [10 empty] | W |  |  | 50 |  |  | 0.224
Total Loss/Module | 20798 | 19963 | 22910 | 20880 |  |  | 20669 | [10 empty] | W |  |  | 100 |  |  | 0.161
모듈 Package 당 IGBT(switching device)수량 | 2 | 2 | 2 | 2 |  |  | 2 | [11 empty] | 16 | SINGLE 모듈: 1, DUAL 모듈: 2(62mm package) | 200 |  |  | 0.0776
Total Solid Device Loss | 41596 | 39926 | 45820 | 41760 |  |  | 41338 | [10 empty] | W MAX |  |  | 300 |  |  | 0.0524
Ptot / IGBT CASE | 2400 | 2400 | 2400 | 2400 |  |  | 2400 | [10 empty] | W | 17 | DATA SHEET 확인
Loss % | 1734 | 1664 | 1910 | 1740 |  |  | 1723 | [10 empty] | % |  | 약 30% 이하가 되어야 함 | <코아 중족 단면적 ( 1조 기준, 주사용품)> |  |  |  | <DC 인덕터 L값)>
열저항(Junction-Case)-IGBT | 0.064 | 0.064 | 0.064 | 0.064 |  |  | 0.064 | [10 empty] | K/W | 18 | DATA SHEET 확인 | 코아 종류 | 중족단면적(Ae) |  |  | 규격 | 자재코드 | L값(360Hz)
열저항(Junction-Case)-Diode | 0.1 | 0.1 | 0.1 | 0.1 |  |  | 0.1 | [10 empty] | K/W | 19 | DATA SHEET 확인 | 규소강판(0.2t, Si 3%) | 183 | cm^2 |  | [PSIH-50XF-L1F-V1] | LLL00001 | 60uH
Case온도(IGBT,Tj=125℃기준) | -1192.3135 | -1139.7595 | -1324.8359 | -1200.6747 |  |  | -1189.7009 | [10 empty] | ℃ |  | 표기된 온도 이상은 사용 불가 | 아몰퍼스(50x175xSF) | 75 | cm^2 |  | [PSIH-050HF-LO-01] | LLL00005 | 390uH
Case온도(Diode,Tj=125℃기준) | 110.9 | 111.9 | 107.4 | 115.7 |  |  | 119.6 | [10 empty] | ℃ |  |  | UU100 | 9 | cm^2 |  | [PSIH-100XF-LI-V1] | LLL00060 | 900uH
Case온도- IGBT 온도차 | 1317.3135 | 1264.7595 | 1449.8359 | 1325.6747 |  |  | 1314.7009 | [10 empty] | ℃ |  |  | UU120 | 6 | cm^2 |  | [PSIH-200XF-LI-V1] | LLL00012 | 630uH
Case온도- Diode 온도차 | 14.1 | 13.1 | 17.6 | 9.3 |  |  | 5.4 | [10 empty] | ℃ |  |  | UU120C | 12 | cm^2 |  | [PSIH-400XF-LI-V1] | LLL00013 | 375uH
열저항(Case-Heatsink)-IGBT(lPaste = 1 W/(m·K)기준) | 0.03 | 0.03 | 0.03 | 0.03 |  |  | 0.03 | [10 empty] | K/W | 20 | DATA SHEET 확인 | I118+I140 조합 | 78.54 | cm^2 |  | [PSIH-500XF-LI-V2] | LLL00051 | 515uH
열저항(Case-Heatsink)-Diode(lPaste = 1 W/(m·K)기준) | 0.06 | 0.06 | 0.06 | 0.06 |  |  | 0.06 | [10 empty] | K/W | 21 | DATA SHEET 확인
Heatsink온도-IGBT바닥면 중심 | -1809.8042 | -1732.6155 | -2004.4465 | -1822.0847 |  |  | -1805.967 | [10 empty] | ℃ |  | 표기된 온도 이상은 사용 불가
Heatsink온도-Diode바닥면 중심 | 102.44 | 104.04 | 96.84 | 110.12 |  |  | 116.36 | [10 empty] | ℃
Heatsink온도-케이스간 온도차-IGBT | 617.4907 | 592.856 | 679.6106 | 621.41 |  |  | 616.2661 | [10 empty] | ℃
Heatsink온도-케이스간 온도차-Diode | 8.46 | 7.86 | 10.56 | 5.58 |  |  | 3.24 | [10 empty] | ℃
냉각수 출수 온도 | 60 | 60 | 60 | 60 |  |  | 60 | [10 empty] | ℃ |  | 수냉방열판과의 열저항의 기준이 없어 60℃를 기준으로함
냉각수 유량 | 8 | 8 | 8 | 8 |  |  | 8 | [10 empty] | lpm |  | 유량
냉각수 입수 온도 최대 | -14.5262 | -11.5341 | -22.0942 | -14.82 |  |  | -14.0639 | [10 empty] | ℃

## 직렬 인덕터 설계
|  |  | 기준 L값 |  |  | 최소 L값
| 직렬 인덕터 설계 결과 |  | 직렬 인덕턴스 계산 공식 |  |  | 직렬 인덕턴스 계산 공식
| 내용 | 비고
1 | 소선: 18 Ø ,2t | 4냉연 2CAL 적용 소선 | 코일턴수 | 23 | Turns | 코일턴수 | 23 | Turns
2 | 턴 수 :23턴 |  | 내부직경 | 132 | mm | 내부직경 | 132 | mm
3 | 내경 : 132 Ø |  | 높이 | 500 | mm | 높이 | 550 | mm
4 | 높이: 480mm를 기준 높이로 제작 |  | 인덕턴스 | 16.2176 | uH | 인덕턴스 | 14.887 | uH
5 | L값: 16.2uH (높이 480mm 일때, 1EA 기준, 무부하) |  | 총 등가L (직렬 및 병렬 수량 포함) | 16.2176 | uH | 총등가L | 14.887
6 |  |  | 상호인덕턴스 영향 | 79.8 | % | 상호인덕턴스 영향 | 79.8 | %
7 | 양쪽 출력이 서로 반대 방향의 회전이 되어야 함.(시계 방향, 반 시계 방향) |  | 총 등가 인덕턴스(상호L포함) | 12.9417 | uH | 총 등가 인덕턴스(상호L포함) | 11.8798 | uH

## 설계 결과표
고객사 | 정진고주파 | 비고
공정 | 샤프트 열처리
전력 | 350KW
예상 동작 주파수 | 6kHz
MCCB | 800A급
FUSE | 6.9URD33TTF0800 (3EA)
DIODE | MDD312-16N1
인러쉬 충전 및 과전압보호 | 저항 + 크로우바
DC 인덕터 | PSIH-400XF-LI-V1
전류센싱 션트저항 | 800A
인버팅 소자(IGBT) | [FZ2400R12HE4_B9] 1200V, 2400A, MODULE | IMF3HS12: FZ2400R12HE4_1P_1M
DC LINK CAPACITOR | 2800uF(50uF *56EA) | DS500927 *2EA: 2800uF(50uF *56EA)
전류센싱 C/T | ,500:1
DC BLOCKING CAP | 사용안함
M/T(Matching Transformer) | 사용안함
직렬인덕터 | 16.81uH (한쪽 출력당) : 최대 1050A 내경 : 132mm (기존 PSA01Y16-0090_정진고주파 내경은 동일함.) 턴수 : 23턴 높이 : 500mm 권선 : 18파이, 2t
공진 CAP | [DHF-S500PQ3700B] 37UF, 500Vrms, 1000Arms, 500KVAr, 100*100*71.5mm (maker 대동콘덴서) | CI3D0018
공진 CAP 구조 | 4직렬 8병렬 :총 74uF, 2000V, 8000A,(32EA) :직병렬 공진회로이다보니 연결구조는 포스코 2CAL 과 비슷한 모듈 형태 필요 --> CAP의 형태가 팬너트가 양쪽에 있는 구조라 한쪽은 팬너트 제거하여야 조립성이 나올 것 같음 : 콘덴서 전류 최대 값 예상치는 3000A
MAIN C/T | 적층형 24층 (페라이트 코아 UU120C조합) 24:8/8/8(3:1) 구조로 적층 중족단면적 : 96 cm2 1차 최대전류 : 1500A, 2차 최대 전류: 4500A --> 6T 부스바에 내부 냉각 들어간 구조의 판을 적용함.(일진글로벌 350KW 견적 제출시 설계한 구조 : 손정식 과장 설계 진행함.)
코일 | 고객사 (내경 50파이, 3tun)
코일 연결 구조 | 4직렬
예상 Q값
입력 선전류( 마진포함) | 567A
입력 DC전류 | 600A
인버터 출력전류(M/T 1차) | 최대 1050A
C/T 1차전류 | 최대 1500A
코일전류 | 최대 4500A
제어방식 | 기존 납품 설비와 동일 (PSA01Y18-0037_정진고주파_샤프트열처리_350kw_6kHz)
메인 컨트롤 보드 | IH DIGITAL CONTROL BOARD V3.8
확장(익스펜션) 보드 | 사용안함
모듈 컨트롤 보드 | 사용안함
게이트 드라이버 보드 | IH_GATE_DRIVER_V21_DUAL_R7_2400A

## SW 요청자료
IH PROGRAM SETTING VALUE_Digital
PROJECT |  | 정진고주파_샤프트열처리
작성일시 | 2021.01.21 | 요청 일시 | 2021.03.16
시운전일시 |  | 납품 일시 | 2021.03.30
PROGRAM SPECIFICATION
1 | CLOCK | CLOCK | 100 | M
|  | SCALE | 1 | 분주
|  | ECAP_CLOCK_10HZ | 10000000
|  | FREQUENCY | 100000 | 50000
|  | PERIOD | 1000 | 2000
|  | HALF PERIOD | 500 | 1000
2 | POWER | MAXIMUM | 350 | kW
|  | MINIMUM | 35 | kW
3 | INPUT VOLTAGE | INPUT VOLTAGE | 440 | VAC
|  | Vo MAX | 763 | V
|  | INRUSH Voltage | 500 | V
|  | UVP | 350 | V
4 | 전류 센싱 | SHUNT | 800 | A/50mV
|  | Io OCP | 700 | A
5 | 공진 전류 센싱 | RESISTOR | 6.8 | Ω
|  | PARALLEL | 7 | 개수
|  | CT | 500 | :1
|  | 실제 CURRENT | 1050 | A
|  | IR RMS | 1544.1176 | A
|  | IR AVG(LCD) | 1713.9706 | A
|  | IR OCP | 1400 | A
6 | AD REF (4 ~ 20mA) | MAXIMUM | 350 | kW
|  | MINIMUM | 35 | kW
7 | DA POWER | MAXIMUM | 350 | kW
|  | MINIMUM | 35 | kW
8 | DA FREQUENCY | MAXIMUM |  | Hz
|  | MINIMUM |  | Hz
9 | 공진 CAP | RESONANT_CAP | 74 | uF
|  | VOLTAGE | 2000 | V
|  | SET_Vr | 1700 | V
10 | M/T | SET_TURN_RATIO | 1 | :1
11 | 동작 주파수 | MINIMUM | 3000 | Hz
|  | MAXIMUM | 15000 | Hz
|  | START FREQUENCY | 12000 | Hz
|  | PWM FREQUENCY |  | Hz
12 | DEAD TIME | DEAD TIME | 4 | uS
|  | 분주 주파수 | 100000000
|  | SET DEAD TIME | 400 | COUNT
13 | EXT FAULT | FLT1 | DOOR OPEN | ○
|  | FLT2 | OPP CAP | ○
|  | FLT3 | OTP WATER | ○
|  | FLT4 | FLOW WATER | ○
|  | FLT5 | MA/CB AUX | ○
|  | FLT6 | SPARE | X
|  | FLT7 | LEAK WATER | ○
|  | FLT8 | COIL TOUCH(열처리) GOUND LEAK(용해로) | ○
|  | FLT9 | FUSE OPEN | ○
|  | FLT10 | OVGR | ○
|  |  | IR OCP | ○
|  |  | IIN OCP | ○
|  |  | MD FAULT | ○
14 | CONTROL MODE | PSPWM
15 | 공진회로 | 직렬공진회로(FULL BRIDGE)
특이 사항 | 기존 PSA01Y18-0037_정진고주파 설비의 SW와 동일 --> 제어 구조 및 전력의 크기 등은 전체적인 면에서 동일하지만 IR 센싱범위 및 IC 크기 등만 약간 커짐. --> 직병렬 공진 회로이다보니 콘덴서 전압은 직접 센싱하고 있고 콘덴서 전류(IC)는 센싱한 VC(콘덴서 전압)값을 이용하여 C값과 주파수를 이용하여 계산을 하여 LCD에 표시를 함. (콘덴서 전류는 3000A까지 표기, 예상 전류는 최대 2600A정도 예상) --> 크로우바 동작 및 CTP 동작이 있어야 함.

## 시운전데이터 및 매칭확인
| 입력전력 Po | 인버터 출력전류 Ir | 직류전류 Io | 직류전압 Vo | 주파수 Fr | 위상 | Cr 용량 | 공진전압 Vcr | 콘덴서전류 Icr | C/T1차전류 | Ls/L coil(c/t1차) | 전류비율 Ir/Icoil(C/T1차) | C/T탭비 | Coil 전류 (C/T 2차) | 코일 저항 Rcoil | Q값 콘덴서기준 | Q값 C/T1차 (코일기준) | Ls 예상 L값 | C/T 1차 L값 | 코일 L값 (C/T 누설포함) | Q값 코일기준 | 예상 전력 | 예상 Ir | 예상 C/T1차 전류 | 예상 공진 CAP 전류 | 예상 Coil 전류 | 예상공진전압 Vcr
| kW | A | A | V | kHz | (°) | uF | V | A | A |  |  | N:1 | A | mΩ |  |  | uH | uH | uH |  | KW | A | A | A | A | V
무부하 (5:1) | 5 | 299 | 7 | 626.5 | 8.02 | 34.4 | 64.34 | 118 | 382.5755 | 83.5755 | 0.27952 | 3.5776 | 5 | 417.8777 | 28.6333 | 9.0288 | 1.9724 | 7.8317 | 28.0187 | 1.1207 | 1.9724 |  | 0 | 0 | 0 | 0 | 0
| 6 | 350 | 10 | 624.1 | 7.14 | 29.9 | 64.34 | 164 | 473.3724 | 123.3724 | 0.35249 | 2.8369 | 5 | 616.8618 | 15.768 | 12.9388 | 3.3722 | 10.4447 | 29.6311 | 1.1852 | 3.3722 |  | 0 | 0 | 0 | 0 | 0
| 8 | 400 | 13 | 610 | 6.85 | 30 | 64.34 | 203 | 562.1438 | 162.1438 | 0.40536 | 2.4669 | 5 | 810.7191 | 12.1716 | 14.2644 | 4.1144 | 11.7914 | 29.0888 | 1.1636 | 4.1144 |  | 0 | 0 | 0 | 0 | 0
| 11 | 449 | 16 | 618.3 | 6.64 | 29.9 | 64.34 | 242 | 649.5974 | 200.5974 | 0.44676 | 2.2383 | 5 | 1002.987 | 10.9346 | 14.2911 | 4.4131 | 12.9188 | 28.9163 | 1.1567 | 4.4131 |  | 0 | 0 | 0 | 0 | 0
| 13 | 499 | 21 | 616.3 | 6.47 | 29.9 | 64.34 | 284 | 742.8198 | 243.8198 | 0.48862 | 2.0466 | 5 | 1219.0989 | 8.7471 | 16.2278 | 5.3265 | 14.0002 | 28.6527 | 1.1461 | 5.3265 |  | 0 | 0 | 0 | 0 | 0
| 16 | 550 | 26 | 612.5 | 6.33 | 29.9 | 64.34 | 326 | 834.223 | 284.223 | 0.51677 | 1.9351 | 5 | 1421.1149 | 7.9225 | 16.9973 | 5.791 | 14.9029 | 28.8386 | 1.1535 | 5.791 |  | 0 | 0 | 0 | 0 | 0
| 20 | 600 | 32 | 609.3 | 6.22 | 29.9 | 64.34 | 369 | 927.8496 | 327.8496 | 0.54642 | 1.8301 | 5 | 1639.248 | 7.4429 | 17.1188 | 6.0488 | 15.7364 | 28.7993 | 1.152 | 6.0488 |  | 0 | 0 | 0 | 0 | 0
| 23 | 649 | 38 | 609.1 | 6.14 | 29.9 | 64.34 | 411 | 1020.1664 | 371.1664 | 0.57191 | 1.7485 | 5 | 1855.8321 | 6.6781 | 18.2299 | 6.6326 | 16.4153 | 28.7028 | 1.1481 | 6.6326 |  | 0 | 0 | 0 | 0 | 0
| 28 | 699 | 45 | 608.4 | 6.07 | 29.9 | 64.34 | 454 | 1114.0518 | 415.0518 | 0.59378 | 1.6841 | 5 | 2075.2589 | 6.5015 | 18.0636 | 6.7298 | 17.0298 | 28.6804 | 1.1472 | 6.7298 |  | 0 | 0 | 0 | 0 | 0
| 32 | 749 | 53 | 607.5 | 6.01 | 29.9 | 64.34 | 497 | 1207.5127 | 458.5127 | 0.61217 | 1.6335 | 5 | 2292.5633 | 6.0885 | 18.7542 | 7.1213 | 17.572 | 28.7045 | 1.1482 | 7.1213 |  | 0 | 0 | 0 | 0 | 0
| 38 | 800 | 61 | 607.3 | 5.96 | 29.9 | 64.34 | 540 | 1301.0706 | 501.0706 | 0.62634 | 1.5966 | 5 | 2505.3529 | 6.054 | 18.4889 | 7.1205 | 18.0251 | 28.7785 | 1.1511 | 7.1205 |  | 0 | 0 | 0 | 0 | 0
무부하 (3:1) | 6 | 299 | 10 | 624.3 | 9.07 | 38.1 | 64.34 | 133 | 487.663 | 188.663 | 0.63098 | 1.5848 | 3 | 565.9889 | 18.7299 | 10.8099 | 4.182 | 7.8054 | 12.3702 | 1.3745 | 4.182 |  | 0 | 0 | 0 | 0 | 0
| 10 | 350 | 16 | 619.2 | 8.31 | 33.5 | 64.34 | 193 | 648.3644 | 298.3644 | 0.85247 | 1.1731 | 3 | 895.0932 | 12.4814 | 12.5134 | 5.7584 | 10.5611 | 12.3888 | 1.3765 | 5.7584 |  | 0 | 0 | 0 | 0 | 0
| 15 | 400 | 24 | 614.4 | 7.92 | 30 | 64.34 | 257 | 822.8471 | 422.8471 | 1.0571 | 0.94597 | 3 | 1268.5413 | 9.3214 | 14.0981 | 7.2448 | 12.9112 | 12.2136 | 1.3571 | 7.2448 |  | 0 | 0 | 0 | 0 | 0
| 21 | 449 | 33 | 610 | 7.78 | 30 | 64.34 | 308 | 968.7041 | 519.7041 | 1.1575 | 0.86395 | 3 | 1559.1124 | 8.639 | 14.2077 | 7.6223 | 14.0328 | 12.1237 | 1.3471 | 7.6223 |  | 0 | 0 | 0 | 0 | 0
| 27 | 499 | 44 | 609 | 7.67 | 30 | 64.34 | 359 | 1113.1422 | 614.1422 | 1.2307 | 0.81252 | 3 | 1842.4266 | 7.954 | 14.8007 | 8.1658 | 14.9286 | 12.1297 | 1.3477 | 8.1658 |  | 0 | 0 | 0 | 0 | 0
| 35 | 550 | 57 | 607.5 | 7.59 | 30 | 64.34 | 411 | 1261.0852 | 711.0852 | 1.2929 | 0.77347 | 3 | 2133.2556 | 7.691 | 14.8087 | 8.3502 | 15.6696 | 12.1199 | 1.3467 | 8.3502 |  | 0 | 0 | 0 | 0 | 0
| 43 | 600 | 71 | 606.6 | 7.52 | 30 | 64.34 | 464 | 1410.5765 | 810.5765 | 1.351 | 0.74021 | 3 | 2431.7296 | 7.2717 | 15.2211 | 8.7467 | 16.367 | 12.1151 | 1.3461 | 8.7467 |  | 0 | 0 | 0 | 0 | 0
| 53 | 649 | 88 | 605.4 | 7.46 | 30 | 64.34 | 517 | 1559.1583 | 910.1583 | 1.4024 | 0.71306 | 3 | 2730.4748 | 7.1089 | 15.2091 | 8.8783 | 16.9952 | 12.1187 | 1.3465 | 8.8783 |  | 0 | 0 | 0 | 0 | 0
| 65 | 699 | 107 | 604.6 | 7.42 | 30 | 64.34 | 571 | 1712.7771 | 1013.7771 | 1.4503 | 0.6895 | 3 | 3041.3313 | 7.0273 | 15.0461 | 8.9056 | 17.5217 | 12.0812 | 1.3424 | 8.9056 |  | 0 | 0 | 0 | 0 | 0
| 73 | 749 | 128 | 603.4 | 7.37 | 30 | 64.34 | 624 | 1859.1435 | 1110.1435 | 1.4822 | 0.67469 | 3 | 3330.4305 | 6.5815 | 15.8919 | 9.4894 | 17.991 | 12.1383 | 1.3487 | 9.4894 |  | 0 | 0 | 0 | 0 | 0
| 89 | 800 | 145 | 605 | 7.34 | 30 | 64.34 | 679 | 2014.7755 | 1214.7755 | 1.5185 | 0.65856 | 3 | 3644.3266 | 6.7012 | 15.3712 | 9.2678 | 18.4036 | 12.1199 | 1.3467 | 9.2678 |  | 0 | 0 | 0 | 0 | 0
부하 (3:1) | 50 | 483 | 81 | 609.2 | 7.27 | 30 | 64.34 | 277 | 814.0949 | 331.0949 | 0.6855 | 1.4588 | 3 | 993.2846 | 50.6784 | 4.5101 | 1.8343 | 12.555 | 18.3153 | 2.035 | 1.8343 | 350 | 1277.8979 | 875.9947 | 2153.8926 | 2627.984 | 732.8731
| 100 | 565 | 165 | 603.8 | 7.12 | 30 | 64.34 | 375 | 1079.3744 | 514.3744 | 0.9104 | 1.0984 | 3 | 1543.1231 | 41.9951 | 4.0477 | 1.9289 | 14.8362 | 16.2964 | 1.8107 | 1.9289 | 350 | 1057.0182 | 962.3063 | 2019.3245 | 2886.9189 | 701.5608
| 150 | 671 | 251 | 596.9 | 7.17 | 30 | 64.34 | 495 | 1434.7796 | 763.7796 | 1.1383 | 0.87853 | 3 | 2291.3388 | 28.5702 | 4.7348 | 2.5205 | 16.3751 | 14.3859 | 1.5984 | 2.5205 | 350 | 1024.9694 | 1166.6926 | 2191.662 | 3500.0778 | 756.125
| 201 | 691 | 337 | 594 | 7.12 | 30 | 64.34 | 528 | 1519.7591 | 828.7591 | 1.1994 | 0.83378 | 3 | 2486.2773 | 32.516 | 3.9922 | 2.177 | 17.0803 | 14.2412 | 1.5824 | 2.177 | 350 | 911.8303 | 1093.6146 | 2005.4449 | 3280.8438 | 696.7387
[6 empty] | 30 | 64.34 |  | 0 | 0 | #DIV/0! | #DIV/0! | 3 | 0 |  | #DIV/0! | #DIV/0! | #DIV/0! | #DIV/0! | #DIV/0! | #DIV/0! |  | #DIV/0! | #DIV/0! | #DIV/0! | #DIV/0! | #DIV/0!

## 입력정류부
정격전력 | 입력전압 | 입력선전류 | DC전압 | DC전류 | 필요SQ | SQ당 전류 | 인입선SQ | 가닥수 | 접지선필요SQ | 접지선SQ | 차단기 용량 | Main차단기 | 3상입력선SQ | 퓨즈용량 | 퓨즈 | 정류소자 |  | DC REACTOR | 션트저항 | 초기충전 | DC과전압보호
[16 empty] | 다이오드 | SCR
20 | 220 | 65 | 290 | 69 | 20.02 | 1.8571 | 35 | 1 | 3.9 | 16 | 75 | GMC-75 | 25 (연선) | 81.25 | 100A | DDB6U215N16L |  | 50XF | 100A | INRUSH_V6 | -
20 | 380 | 38 | 500 | 40 | 11.704 | 1.52 | 25 | 1 | 2.6 | 16 | 50 | GMC-50 | 16 (연선) | 47.5 | 50A | DDB6U215N16L |  | 50XF | 100A | INRUSH_V6 | -
20 | 440 | 33 | 579 | 35 | 10.164 | 1.32 | 25 | 1 | 2.6 | 16 | 50 | GMC-50 | 16 (연선) | 41.25 | 50A | DDB6U215N16L |  | 50XF | 100A | INRUSH_V6 | -
30 | 220 | 98 | 290 | 104 | 30.184 | 1.96 | 50 | 1 | 6.5 | 16 | 125 | GMC-125 | 35 (연선) | 122.5 | 120A | DDB6U215N16L | - | 50XF | 150A | INRUSH_V6 | -
30 | 380 | 57 | 500 | 60 | 17.556 | 1.6286 | 35 | 1 | 3.9 | 16 | 75 | GMC-75 | 25 (연선) | 71.25 | 100A | DDB6U215N16L | - | 50XF | 100A | INRUSH_V6 | -
30 | 440 | 49 | 579 | 52 | 15.092 | 1.4 | 35 | 1 | 3.9 | 16 | 75 | GMC-75 | 25 (연선) | 61.25 | 100A | DDB6U215N16L | - | 50XF | 100A | INRUSH_V6 | -
50 | 220 | 162 | 290 | 173 | 49.896 | 2.3143 | 70 | 1 | 10.4 | 16 | 200 | ABS203c 200A | 50 (연선) | 202.5 | 200A | DD171N16K/MDD17216N1 | - | 100XF | 300A | INRUSH_MC_DC SUNBBER
50 | 380 | 94 | 500 | 100 | 28.952 | 1.3429 | 70 | 1 | 6.5 | 16 | 125 | ABS103c 125A | 35 (연선) | 117.5 | 120A | DDB6U215N16L | - | 50XF | 150A | INRUSH_V6 | -
50 | 440 | 81 | 579 | 87 | 24.948 | 1.1571 | 70 | 1 | 5.2 | 16 | 100 | ABS103c 125A | 35 (연선) | 101.25 | 120A | DDB6U215N16L | - | 50XF | 150A | INRUSH_V6 | -
75 | 220 | 243 | 290 | 259 | 74.844 | 1.7357 | 70 | 2 | 15.6 | 16 | 300 | ABS403c 300A | 95 (연선)*2 | 303.75 | 300A | DD171N16K/MDD17216N1 | - | 100XF | 300A | INRUSH_MC_DC SUNBBER
75 | 380 | 141 | 500 | 150 | 43.428 | 2.0143 | 70 | 1 | 9.1 | 16 | 175 | ABS203c 200A | 50 (연선) | 176.25 | 200A | DD171N16K/MDD17216N1 | - | 100XF | 200A | INRUSH_MC_DC SUNBBER
75 | 440 | 122 | 579 | 130 | 37.576 | 1.7429 | 70 | 1 | 7.8 | 16 | 150 | ABS203c 200A | 50 (연선) | 152.5 | 200A | DD171N16K/MDD17216N1 | - | 100XF | 200A | INRUSH_MC_DC SUNBBER
100 | 380 | 188 | 500 | 200 | 57.904 | 1.9789 | 95 | 1 | 10.4 | 16 | 200 | ABS203c 200A | 95 (연선) | 235 | 250A | DD171N16K/MDD17216N1 | - | 100XF | 300A | INRUSH_MC_DC SUNBBER
100 | 440 | 162 | 579 | 173 | 49.896 | 1.7053 | 95 | 1 | 10.4 | 16 | 200 | ABS203c 200A | 95 (연선) | 202.5 | 250A | DD171N16K/MDD17216N1 | - | 100XF | 300A | INRUSH_MC_DC SUNBBER
125 | 380 | 235 | 500 | 250 | 72.38 | 1.6786 | 70 | 2 | 13 | 16 | 250 | ABS403c 300A | 95 (연선)*2 | 293.75 | 300A | DD171N16K/MDD17216N1 | - | 200XF | 300A | INRUSH_MC_DC SUNBBER
125 | 440 | 203 | 579 | 216 | 62.524 | 1.45 | 70 | 2 | 13 | 16 | 250 | ABS203c 225A | 95 (연선) | 253.75 | 300A | DD171N16K/MDD17216N1 | - | 200XF | 300A | INRUSH_MC_DC SUNBBER
150 | 380 | 282 | 500 | 300 | 86.856 | 2.0143 | 70 | 2 | 15.6 | 25 | 300 | ABS403c 300A | 95 (연선)*2 | 352.5 | 400A | DD171N16K/MDD17216N1 | - | 200XF | 400A | INRUSH_MC_DC SUNBBER
150 | 440 | 243 | 579 | 260 | 74.844 | 1.7357 | 70 | 2 | 15.6 | 25 | 300 | ABS403c 300A | 95 (연선)*2 | 303.75 | 300A | DD171N16K/MDD17216N1 | - | 200XF | 400A | INRUSH_MC_DC SUNBBER
200 | 380 | 376 | 500 | 400 | 115.808 | 1.9789 | 95 | 2 | 20.8 | 25 | 400 | ABS403c 400A | 95 (연선)*2 | 470 | 500A | DD350N16K1/MDD31216N1 | - | 200XF | 500A | INRUSH_MC_DC SUNBBER
200 | 440 | 324 | 579 | 346 | 99.792 | 1.7053 | 95 | 2 | 20.8 | 25 | 400 | ABS403c 400A | 95 (연선)*2 | 405 | 400A | DD350N16K1/MDD31216N1 | - | 200XF | 500A | INRUSH_MC_DC SUNBBER
250 | 380 | 469 | 500 | 500 | 144.452 | 1.9542 | 120 | 2 | 26 | 35 | 500 | ABS603c 500A | 40*8T (부스바) | 586.25 | 600A | DD350N16K1/MDD31216N1 | - | 400XF | 600A | INRUSH_MC_DC SUNBBER
250 | 440 | 405 | 579 | 432 | 124.74 | 1.6875 | 120 | 2 | 26 | 35 | 500 | ABS603c 500A | 40*6T (부스바) | 506.25 | 500A | DD350N16K1/MDD31216N1 | - | 400XF | 600A | INRUSH_MC_DC SUNBBER
300 | 380 | 563 | 500 | 600 | 173.404 | 1.8767 | 150 | 2 | 32.76 | 35 | 630 | ABS603c 630A | 40*8T (부스바) | 703.75 | 800A | DD350N16K1/MDD31216N1 | - | 400XF | 800A | INRUSH_MC_DC SUNBBER
300 | 440 | 486 | 579 | 519 | 149.688 | 1.62 | 150 | 2 | 32.76 | 35 | 630 | ABS603c 630A | 40*8T (부스바) | 607.5 | 600A | DD350N16K1/MDD31216N1 | - | 400XF | 800A | INRUSH_MC_DC SUNBBER
350 | 440 | 567 | 579 | 605 | 174.636 | 1.89 | 150 | 2 | 36.4 | 50 | 700 | ABS803c 800A | 50*10T (부스바) | 708.75 | 800A | DD350N16K1/MDD31216N1 | - | 400XF | 800A | INRUSH_MC_DC SUNBBER
400 | 440 | 648 | 579 | 691 | 199.584 | 2.16 | 150 | 2 | 41.6 | 50 | 800 | ABS803c 800A | 50*10T (부스바) | 810 | 800A | DD600N16K | - | 400XF | 1000A | INRUSH_MC_DC SUNBBER
450 | 440 | 729 | 579 | 778 |  | 1.9703 | 185 | 2 | 41.6 | 50 | 800 | ABS803c 800A | 50*11T (부스바) | 911.25 | 900A | DD600N16K | - | 400XF | 1000A | INRUSH_MC_DC SUNBBER
500 | 440 | 810 | 579 | 864 | 249.48 | 2.1892 | 185 | 2 | 52 | 70 | 1000 | ABS1003c 1000A | 50*12T (부스바) | 1012.5 | 1000A | DD600N16K | - | 500XF_규소강판_명신산업적용 | 1500A | INRUSH_MC_DC SUNBBER
600 | 460 | 930 | 606 | 991 | 286.44 | 1.6757 | 185 | 3 | 62.4 | 70 | 1200 | ABS1003c 1200A | 50*12T (부스바) | 1162.5 | 1200A | DD600N16K | - | 600XF_규소강판_명신산업적용 | 1500A | 저항 사용 | CROWBAR 회로_MCO500
700 | 460 | 1085 | 606 | 1156 | 334.18 | 1.4662 | 185 | 4 | 65 | 70 | 1250 | ACB_1250A | DH-804_480 (편조선) | 1356.25 | - | DD600N16K | - | 규소강판_신규설계 | 1500A | 저항 사용 | CROWBAR 회로_MCO500
750 | 460 | 1163 | 606 | 1238 | 358.204 | 1.5716 | 185 | 4 | 65 | 70 | 1250 | ACB_1250A | DH-804_480 (편조선) | 1453.75 | - | DD600N16K | - | 규소강판_신규설계 | 2000A | 저항 사용 | CROWBAR 회로_MCO500
800 | 460 | 1240 | 606 | 1321 | 381.92 | 1.6757 | 185 | 4 | 83.2 | 95 | 1600 | ACB_1600A | DH-805_640 (편조선) | 1550 | - | DD600N16K | - | 규소강판_신규설계 | 2000A | 저항 사용 | CROWBAR 회로_MCO500
1000 | 460 | 1550 | 606 | 1651 | 477.4 | 1.6146 | 240 | 4 | 104 | 120 | 2000 | ACB_2000A | DH-1006_800 (편조선) | 1937.5 | - | MDD810-16N2 | N1806QK160 | 규소강판_신규설계 | 2500A | 저항 사용 | CROWBAR 회로_MCO500
1200 | 460 | 1860 | 606 | 1981 | 572.88 | 1.55 | 300 | 4 | 130 | 150 | 2500 | ACB_2500A | DH-1007_1000 (편조선) | 2325 | - |  | N1806QK160 | 규소강판_신규설계 | 2500A | 저항 사용 | CROWBAR 회로_N1806QK160
1250 | 460 | 1937 | 606 | 2063 | 596.596 | 1.6142 | 300 | 4 | 130 | 150 | 2500 | ACB_2500A | DH-1007_1000 (편조선) | 2421.25 | - |  | N1806QK160 | 규소강판_신규설계 | 2500A | 저항 사용 | CROWBAR 회로_N1806QK160
1500 | 460 | 2325 | 606 | 2476 | 716.1 | 1.55 | 300 | 5 | 130 | 150 | 2500 | ACB_2500A | DH-1007_1000 (편조선) | 2906.25 | - | W3270N#160 | N1806QK160 | 규소강판_신규설계 | 3000A | 저항 사용 | CROWBAR 회로_N1806QK160
1500 | 650 | 1645 | 855 | 1755 | 506.66 | 1.7135 | 240 | 4 | 104 | 120 | 2000 | ACB_2000A | DH-1006_800 (편조선) | 2056.25 | - |  | N1806QK160 | 규소강판_신규설계 | 2500A | 저항 사용 | CROWBAR 회로_N1806QK160
1600 | 690 | 1653 | 908 | 1763 | 509.124 | 1.7219 | 240 | 4 | 104 | 120 | 2000 | ACB_2000A | DH-1006_800 (편조선) | 2066.25 | - |  | N1806QK160 | 규소강판_신규설계 | 2500A | 저항 사용 | CROWBAR 회로_N1806QK160,N1114
2000 | 460 | 3100 | 606 | 3301 | 954.8 | 1.2917 | 400 | 6 | 166.4 | 185 | 3200 | ACB_3200A | DH-1006_800*2 (편조선) | 3875 | - | W3270N#160 | N2593MK160 | 규소강판_신규설계 | 4000A | 저항 사용 | CROWBAR 회로_N2593MK160
2000 | 650 | 2194 | 855 | 2340 | 675.752 | 1.4627 | 300 | 5 | 130 | 150 | 2500 | ACB_2500A | DH-1007_1000 (편조선) | 2742.5 | - | W3270N#160 | N1806QK160 | 규소강판_신규설계 | 3000A | 저항 사용 | CROWBAR 회로_N1806QK160
2500 | 460 | 3874 | 606 | 4126 | 1193.192 | 1.6142 | 400 | 6 | 208 | 240 | 4000 | ACB_4000A | DH-1006_800*2 (편조선) | 4842.5 | - | W3270N#160 | N2593MK160 | 규소강판_신규설계 | 5000A | 저항 사용 | CROWBAR 회로_N2593MK160
2500 | 650 | 2742 | 855 | 2924 |  | 1.1425 | 400 | 6 | 166.4 | 185 | 3200 | ACB_3200A | DH-1006_800*2 (편조선) | 3427.5 | - | W3270N#160 | N2593MK160 | 규소강판_신규설계 | 4000A | 저항 사용 | CROWBAR 회로_N2593MK160
3000 | 460 | 4649 | 606 | 4951 | 1431.892 | 1.5497 | 500 | 6 | 208 | 240 | 4000 | ACB_4000A | DH-1006_800*2 (편조선) | 5811.25 | - | W3270N#160 | N2593MK160 | 규소강판_신규설계 | 6000A | 저항 사용 | CROWBAR 회로_N2593MK160
3000 | 650 | 3290 | 855 | 3509 | 1013.32 | 1.3708 | 400 | 6 | 166.4 | 185 | 3200 | ACB_3200A | DH-1006_800*2 (편조선) | 4112.5 | - | W3270N#160 | N2593MK160 | 규소강판_신규설계 | 4000A | 저항 사용 | CROWBAR 회로_N2593MK160

## IGBT 발열량 계산
IGBT 2병렬 140A 흐를때 IGBT당 70A 흐른다고 가정(파형의 전류의 50%로 계산)
|  | ON POLE | OFF POLE |  | 비고
| IGBT IC RMS전류 | 1500 | 1500 | A | 파형 및 LCD 확인
Gate 구동 손실 | Total Gate Charge | 18.5 | 18.5 | uC | DATA SHEET 확인
| 게이트 전압 | 25 | 25 | V | 게이트드라이버 전위차(예를 들어 +15V,-10V 일때는 25V)
| 게이트 구동손실 | 4.44 | 4.44 | W
Switching Loss | Switching Frequency | 9.6 | 9.6 | kHz | 파형 및 LCD 확인
| Switching Current | 1060 | 2121 | A | 파형확인 (스위칭 하는 순간의 순시전류값, RMS 값과는 다름)
| Off Switching Energy | 170 | 350 | mJ | DATA SHEET 확인(Switching Current 에 해당하는 Off Switching Energy)
| On Switching Energy(ZVS) | 0 | 0 | mJ
| Diode 역방향 회복 Energy(ZVS) | 0 | 0 | mJ
| IGBT Switching Loss/Device | 1632 | 3360 | W
| Diode 역방향 회복 손실(ZVS) | 0 | 0 | W
| 스너버 손실 비율 | 100 | 95 | % | 스너버 없으면 100%, 스너버 최소 손실비율(55% 감소)
| IGBT Switching Loss/Device_스너버손실비율 포함 | 1632 | 3192 | W
Conduction Loss | IC 평균전류 | 1350 | 1350 | A
| IGBT VCE Saturation | 2 | 1.5 | VDC | DATA SHEET 확인(IC 평균전류에 해당하는 Vce saturation 확인)
| Diode Vf | 1 | 1.3 | VDC | DATA SHEET 확인(IC 평균전류에 해당하는 Diode Vf 확인)
| Duty | 70 | 100 | % | PAM,PFM은 100%
| 위상지연각 | 30 | 30 | ° | 파형 및 LCD 확인
| IGBT Conduction Loss | 1125 | 844 | W
| Diode Conduction Loss | 113 | 147 | W
| Conduction Loss/Device | 1238 | 990 | W
Total loss | IGBT Loss | 2757 | 4036 | W
| Diode Loss | 113 | 147 | W
| Loss/Module | 2875 | 4187 | W
| 모듈 Package 당 IGBT(switching device)수량 | 1 | 1 |  | SINGLE 모듈: 1, DUAL 모듈: 2
| Total Solid Device Loss | 2875 | 4187 | W MAX
손실율 | Ptot / IGBT CASE | 13500 | 13500 | W | DATA SHEET 확인
| Loss % | 22 | 32 | %
IGBT Case 온도 | 열저항(Junction-Case)-IGBT | 0.064 | 0.064 | K/W | DATA SHEET 확인
| 열저항(Junction-Case)-Diode | 0.1 | 0.1 | K/W | DATA SHEET 확인
| Case온도(IGBT,Tj=125℃기준) | -51.448 | -133.304 | ℃ | 표기된 온도 이상은 사용 불가
| Case온도(Diode,Tj=125℃기준) | 113.7 | 110.3 | ℃
| Case온도- IGBT 온도차 | 176.448 | 258.304 | ℃
| Case온도- Diode 온도차 | 11.3 | 14.7 | ℃
Heatsink 온도 | 열저항(Case-Heatsink)-IGBT(lPaste = 1 W/(m·K)기준) | 0.03 | 0.03 | K/W | DATA SHEET 확인
| 열저항(Case-Heatsink)-Diode(lPaste = 1 W/(m·K)기준) | 0.06 | 0.06 | K/W | DATA SHEET 확인
| Heatsink온도-IGBT바닥면 중심 | -134.158 | -254.384 | ℃ | 표기된 온도 이상은 사용 불가
| Heatsink온도-Diode바닥면 중심 | 106.92 | 101.48 | ℃
| Heatsink온도-케이스간 온도차-IGBT | 82.71 | 121.08 | ℃
| Heatsink온도-케이스간 온도차-Diode | 6.78 | 8.82 | ℃
냉각수 온도 | 냉각수 출수 온도 | 60 | 60 | ℃ | 수냉방열판과의 열저항의 기준이 없어 60℃를 기준으로함
| 냉각수 유량 | 8 | 8 | lpm | 유량
| 냉각수 입수 온도 최대 | 54.849 | 52.4983 | ℃

## DC 인덕터 설계
DC 초크 인덕터 설계 시트
Pin | 70 | kW
Vin[V] | 440 | V |  |  | 규소 강판(0.3T적용, 30PNF1600: 포스코 무방향성), Bmax 1.56, 점적율 94.5% | [7 empty] | <동 부스바(DC) 발열량 계산 공식>
Vripple factor | 0.03 |  |  |  | a | 25 | mm |  |  | 권선 파이프 | 에나멜 각동선 3 x 10mm |  | 사용 재료 | 타프피치 동
Vaverage | 13.2 | V |  |  | b | 32 | mm |  |  | 권선 단면적 | 30 | mm^2 | 도체 고유전기저항 | 1.75 | [Ωm×10E-8]
Duty Ratio | 57.5574 | % |  |  | c | 80 | mm |  |  | 층당 권선수 | 20 | turn | 도체의 온도저항계수 | 0.0039 | at 20℃
Frequency | 360 | Hz |  |  | d | 165 | mm |  |  | 권선층 | 2 | 층 | 도체의 온도 | 45 | ℃
Ton | 1.5988 | ms |  |  | e | 82 | mm |  |  | 전류 밀도 | 4.3631 | A/mm^2 | 도체의 산출저항 | 1.9206 | [Ωm×10E-8]
Vin,min % | 90 | % | [10 empty] | 도체의 산출 전도도 | 52066384.6404 | [SIMENS/m]
Vin,min | 396 | V |  |  | c+gap paper | 83.1 | mm |  |  | 측정값 검증 |  |  | 비투자율 | 1 | ui
Vdc,min | 534.7879 | V |  |  | 점적율 | 94.5 | % |  |  | V*Ton | 21.1044 | V*ms | 배선길이 | 17304 | [mm]
Iin,dc | 130.893 | A |  |  | f | 133.1 | mm | [5 empty] | 두께 : 부스바 | 3 | [mm]
Ripple | 11.8 | % |  |  | 고정홀 | 8 | mm | [5 empty] | 부스바 폭(너비) | 10 | [mm]
Iripple | 15.4454 | A |  |  | 유효단면적 | 38.9813 | cm^2 | 코아 단가 |  |  |  |  | 단면적 | 30 | [mmSQ]
Inductance | 1.3664 | mH |  |  | 중량 | 10.7932 | Kg | 2.3745 | 만원 |  |  |  | 인가전류 | 130 | [A]
Frequency Cut Off | 88.7 | Hz | [5 empty] | 철손 |  |  |  |  | mmSQ당 전류 | 4.3333 | [A]
DC Capacitor | 2356.2354 | uF | [5 empty] | 143.7655 | W | <Cut-off frequency> |  |  | 발열량 | 187.221 | [W]
Saturation Current | 183.2502 | A | [7 empty] | dc콘덴서 | 2000 | uF
Rdc | 5.5314 | ohm | [7 empty] | dc인덕터 | 1500 | uH
Zc | 0.76151 | ohm | [7 empty] | cut-off주파수 | 91.9348 | Hz (결과)
Q | 0.13767
[5 empty] | AP(Area Product) | 997.92 | cm^4 | 동손
Bmax | 1.56 | Tesla |  |  | MLT(Mean Length of Turn) | 45.874 | cm | 187.221 | W | <Cut-off frequency>
Temperature Rise | 50 | ℃ |  |  | Ac(Core Area) | 38.9813 | cm^2 |  |  | dc콘덴서 | 2000 | uF
Core | Silicon |  |  |  | Wa(Window Area) | 25.6 | cm^2 | 손실 합계 |  | dc인덕터 | 1375 | uH
Core Configuration | I core |  |  |  | At(Area of Core surface) | 1416.998 | cm^2 | 330.9865 | W | cut-off주파수 | 96.0227 | Hz (결과)
dB | 0.13149 | Tesla | [7 empty] | <소선 단가>
코아 | 규소 강판 |  |  |  | G | 8 | cm | 손실 비율 |  | 25파이 2.5t | 17848 | 원/m
유효단면적 | 38.9813 | cm^2 | [5 empty] | 0.47284 | % | 25파이 3.0t | 20942 | 원/m
병렬수 | 1 | 조 |  |  | nging | 1 | 조 |  |  | 22파이 2.5t | 15468 | 원/m
총단면적 | 38.9813 | cm^2 |  |  | AP(Area Product) total | 997.92 | cm^4 |  |  | 22파이 3.0t | 18086 | 원/m
[5 empty] | Ac(Core Area) total | 38.9813 | cm^2 | 권선 단가 |  | 19파이 2t | 12475 | 원/m
Minimum turn number | 42 | Turns |  |  | MLT(Mean Length Turn total) | 45.874 | cm | 17.3 | 권선길이[m] | 15.9파이 1.5t | 7900 | 원/m
Gap | 0.62 | cm |  |  | Wtfe(Core Weight) | 10.7932 | Kg | 3000 | 원/m | 15.9파이 2t | 10200 | 원/m
Gap 수 | 4 |  | 실제적용 Gap |  |  |  |  | 5.19 | 만원 | 12.7파이 1.5t | 6850 | 원/m
Gap Paper | 0.155 | cm | 1.55 | mm |  |  |  | 코아+권선 단가 |  | 12.7파이 1.1t | 5200 | 원/m
Gap Paper/코아 길이(소) | 6.2 | % | [5 empty] | 7.5645 | 만원 | 12.7파이 1t, 코팅 | 5200 | 원/m
계산 L값 | 1393.7103 | uH | [7 empty] | 9.5파이 1t, 코팅 | 3780 | 원/m
Fringing Factor | 1.1151 |  | 실측 L값 | [6 empty] | 3 x 10 mm 에나멜 각동선 | 3000 | 원/m
예상 L | 1523.6813 | uH | 2000uH 정도
권선폭 | 40 | mm
권선두께 | 4 | mm
권선 단면적 | 160 | mm^2
권선수 | 40
절연층두께 | 0.1 | mm
권선고 | 6724.2 | mm
권선면적 | 2688 | cm^2
창이용율 | 10500

## 동작점설계_기초자료
| A | B | A | B
Po | 238 | 238 | 238 | 238 | 238 | kW | Po | 1500 | 1500 | kW
Vin(입력선전압) | 433 | 433 | 433 | 433 | 433 | V | Vin(입력선전압) | 440 | 440 | V
역율 | 0.9 | 0.9 | 0.9 | 0.9 | 0.9 |  | 역율 | 0.9 | 0.9
입력선전류 | 391.8 | 391.8 | 391.8 | 391.8 | 391.8 | A | 입력선전류 | 2429.9 | 2429.9 | A
Current Density | 2 | 2 | 2 | 2 | 2 | A/㎟ | Current Density | 2 | 2 | A/㎟
입력선 단면적 | 196 | 196 | 196 | 196 | 196 | ㎟ | 입력선 단면적 | 1215 | 1215 | ㎟
Vdc | 569.5 | 569.5 | 569.5 | 569.5 | 569.5 | V | Vdc | 578.7 | 578.7 | V
Idc | 417.9 | 417.9 | 417.9 | 417.9 | 417.9 | A | Idc | 2592 | 2592 | A
인버터 관련 | [6 empty] | 인버터 관련
코일(CT1차) | 16.8 | 16.8 | 16.8 | 16.8 | 16.8 | uH | 코일(CT1차) | 0.29047 | 0.29047 | uH
직렬인덕터 L | 27.1 | 27.1 | 27.1 | 27.1 | 27.1 | uH | 직렬인덕터 L | 0.6 | 1.45 | uH
L(등가 L값) | 10.3708 | 10.3708 | 10.3708 | 10.3708 | 10.3708 | uH | L(등가 L값) | 0.19572 | 0.24199 | uH
C | 74 | 74 | 74 | 74 | 74 | uF | C | 16.44 | 16.44 | uF
Fr | 5.7451 | 5.7451 | 5.7451 | 5.7451 | 5.7451 | kHz | Fr | 88.7263 | 79.7936 | kHz
Phase MIN_Vout/Ir | 0 | 0 | 0 | 0 | 0 | ° | Phase MIN | 0 | 30 | °
TAN(Phase MIN)_Vout/Ir | 0 | 0 | 0 | 0 | 0 |  | TAN(Phase MIN) | 0 | 0
Q | 2.6 | 2.6 | 2.6 | 2.6 | 2.6 |  | Q | 23.6 | 23.6
Fs | 5.7451 | 5.7451 | 5.7451 | 5.7451 | 5.7451 | kHz | Fs | 88.7263 | 79.7936 | kHz
Ws | 36.0975 | 36.0975 | 36.0975 | 36.0975 | 36.0975 | kHz | Ws | 557.4841 | 501.3577 | kHz
Zl at Fr | 606.438 | 606.438 | 606.438 | 606.438 | 606.438 | mΩ | Zl at Fr | 161.9324 | 145.6294 | mΩ
Zl | 606.438 | 606.438 | 606.438 | 606.438 | 606.438 | mΩ | Zl | 161.9324 | 145.6294 | mΩ
R | 233.2454 | 233.2454 | 233.2454 | 233.2454 | 233.2454 | mΩ | R | 6.8615 | 6.1707 | mΩ
Req | 301.9366 | 301.9366 | 301.9366 | 301.9366 | 301.9366 | mΩ | Req | 28.7909 | 144.4575 | mΩ
Req(등가) | 606.9223 | 606.9223 | 606.9223 | 606.9223 | 606.9223 | mΩ
Z 직렬인덕터 | 978.2422 | 978.2422 | 978.2422 | 978.2422 | 978.2422 | mΩ
Xeq | -674.4106 | -674.4106 | -674.4106 | -674.4106 | -674.4106 | mΩ | Xeq | -330.6414 | -690.1704 | mΩ
Zeq | 738.9149 | 738.9149 | 738.9149 | 738.9149 | 738.9149 | mΩ | Zeq | 331.8926 | 705.1264 | mΩ
Irmax at R | 1010.1409 | 1010.1409 | 1010.1409 | 1010.1409 | 1010.1409 | A | Irmax at R | 14785.457 | 15591.1133 | A
V coil R | 235.6107 | 235.6107 | 235.6107 | 235.6107 | 235.6107 | V | V coil R | 101.451 | 96.2087 | V
V coil L | 612.5878 | 612.5878 | 612.5878 | 612.5878 | 612.5878 | V | V coil L | 2394.2446 | 2270.5242 | V
V coil Voltage | 656.3355 | 656.3355 | 656.3355 | 656.3355 | 656.3355 | V | Vc Voltage (V coil) | 2396.393 | 2272.5616 | V
Ir | 626.2128 | 626.2128 | 626.2128 | 626.2128 | 626.2128 | A
Vac 1차 out(인버터 출력) | 380.0625 | 380.0625 | 380.0625 | 380.0625 | 380.0625 | V
직렬인덕터 Voltage | 612.5878 | 612.5878 | 612.5878 | 612.5878 | 612.5878 | V
Vcap Voltage | 612.5878 | 720.9101 | 612.5878 | 720.9101 | 720.9101 | V
I cap | 1636.3537 | 1925.7057 | 1636.3537 | 1925.7057 | 1925.7057 | A | I cap | 21963.0335 | 18731.1826 | A
COS(Phase MIN) | 1 | 1 | 1 | 1 | 1 |  | COS(Phase MIN) | 1 | 0.867
Qsw-cap | 4.2118 | 5.3105 | 4.2118 | 5.3105 | 5.3105 |  | Qsw-cap | 35.088 | 28.3785
HB/FB | 1 | 1 | 1 | 1 | 1 |  | HB/FB | 1 | 1
Vac max | 512.7301 | 512.7301 | 512.7301 | 512.7301 | 512.7301 | V | Vac max | 521.0131 | 451.7183 | V
Turn Ratio | 1 | 1 | 1 | 1 | 1 | :1 | Turn Ratio | 1 | 1 | :1
Vac 1차(M/T 포함) | 380.0625 | 380.0625 | 380.0625 | 380.0625 | 380.0625 | V | Vac 1차(M/T 포함) | #REF! | #REF! | V
직렬인덕터L/코일L | 1.6131 | 1.6131 | 1.6131 | 1.6131 | 1.6131 |  | 직렬인덕터L/코일L | 2.0656 | 4.9919
I coil/ Ir primary | 1.6131 | 1.6131 | 1.6131 | 1.6131 | 1.6131 |  | I coil/ Ir primary | 2.0656 | 4.9919
Duty | 74.1252 | 74.1252 | 74.1252 | 74.1252 | 74.1252 | % | Duty | #REF! | #REF! | %
Ir primary | 626.2128 | 626.2128 | 626.2128 | 626.2128 | 626.2128 | A | Ir primary | 7157.8862 | 3123.2763 | A
Ir avg | 564 | 564 | 564 | 564 | 564 | A | Ir avg | 6444 | 2812 | A
Ir avg DC | 564 | 564 | 564 | 564 | 564 | A | Ir avg DC | 6444 | 2812 | A
Ir avg DC/Idc | 1.35 | 1.35 | 1.35 | 1.35 | 1.35 |  | Ir avg DC/Idc | 2.486 | 1.085