## 직병렬공진 동작점설계
| 3CGL 운전데이터 |  |  |  |  | 동부제철 설계결과
직병렬(LCL)공진회로 설계 시트 | 1011.4mm*0.605t | 763.8mm*0.796t |  |  |  | 3모듈 100%운전 |  | 2모듈 75%운전 |  |  | 기입순서
Po | 447 | 244 | 240 | 300 | 498 | 1250 | 1250 | 940 | 940 | kW | 1 | 전력 | <코일 인덕턴스 계산 공식, C/T 및 출력케이블포함> |  |  |  |  | <트랜스포머 최소 턴수 계산 공식> |  |  | <동 부스바(AC) 발열량 계산 공식> |  |  | <Fault 발생시 L에 의한 VDC 상승전압 계산공식>
Vin(입력선전압) | 440 | 440 | 440 | 440 | 440 | 460 | 460 | 460 | 460 | V | 2 | 입력 선전압 | 코일턴수 | 3 |  | Turns |  | 일차 최대전압 | 600 | V | 사용 재료 | 타프피치 동 |  | 코일 L값 | 200 | uH
역율 | 0.9 | 0.9 | 0.9 | 0.9 | 0.9 | 0.9 | 0.9 | 0.9 | 0.9 |  |  | 3상 : 0.93, 6상: 0.96 (설계시에는 마진 고려 0.9로 함) | 내부직경 | 50 |  | mm |  | 최대자속밀도 | 0.23 | Tesla | 도체 고유전기저항 | 1.75 | [Ωm×10E-8] | 인버터 출력전류 | 7200 | A
입력선전류 | 724.1 | 395.3 | 388.8 | 486 | 806.7 | 1936.9 | 1936.9 | 1456.5 | 1456.5 | A |  | 상당 입력 선전류 (차단기 및 FUSE 선정 기준) | 높이 | 40 |  | mm |  | 중족단면적 | 48 | cmSq | 도체의 온도저항계수 | 0.0039 | at 20℃ | DC LINK C값 | 12800 | uF
Current Density | 2 | 2 | 2 | 2 | 2 | 2 | 2 | 2 | 2 | A/㎟ |  |  | 무부하 인덕턴스 | 0.35433 |  | uH |  | 스위칭주파수 | 45000 | Hz | 도체의 온도 | 20 | ℃ | VDC (동작: RUN 중) | 645 | V
입력선 단면적 | 362 | 198 | 194 | 243 | 403 | 968 | 968 | 728 | 728 | ㎟ |  |  | L값 감소율 | 100 |  | % |  | 최소 일차턴수 | 6.0386 | turn | 도체의 산출저항 | 1.75 | [Ωm×10E-8] | VDC (Fault 발생시 상승전압) | 1107.2601 | V
[13 empty] | 부하 인덕턴스 | 0.35433 |  | uH |  |  |  |  | 도체의 산출 전도도 | 57142857.1429 | [SIMENS/m]
Vdc | 578.7 | 578.7 | 578.7 | 578.7 | 578.7 | 605 | 605 | 605 | 605 | V |  | Vdc 전압 | 출력케이블L값 | 0.01 |  | uH |  | <직렬공진주파수 계산 공식> |  |  | 비투자율 | 1 | ui | <DC LINK CAPACITOR 리플 전압,전류 계산 공식>
Idc | 772.4 | 421.6 | 414.7 | 518.4 | 860.5 | 2066.1 | 2066.1 | 1553.7 | 1553.7 | A |  | Idc 전류 (정류다이오드 선정 기준) | C/T권선비 | 1 |  | :1 |  | 공진콘덴서 | 74.3 | uF | 주파수 | 65000 | [Hz] | DC LINK C값 | 9284 | uF
[13 empty] | 코일 병렬 수 | 1 |  | 병렬 |  | 공진인덕터 | 2.67 | uH | Skin Depth | 0.26115 | [mm] | VDC 평균값 | 675 | V
인버터 관련 | [5 empty] | 11.8217 |  | 11.7358 |  |  |  |  | 코일 직렬 수 | 1 |  | 직렬 |  | 공진주파수 | 11305.5142 | Hz (결과) | 배선길이 | 6126 | [mm] | 인버터 출력전류 | 4300 | A
코일(CT1차) | 3.92 | 3.92 | 4.05 | 4.14 | 4.11 | 3.9 | 3.92 | 3.92 | 3.92 | uH | 3 | 코일 혹은 C/T 1차측 L값 (측정값 혹은 설계 값) | C/T1차 인덕턴스 | 0.36433 |  | uH |  |  |  |  | 두께 : 부스바 | 5 | [mm] | 동작주파수 | 800 | Hz
직렬인덕터 L | 7.65 | 7.1 | 7.03 | 7.52 | 7.79 | 9.45 | 9.45 | 10.34 | 10.34 | uH | 6 | 직렬 인덕터 L값 (Fr 및 Duty 조정 : Duty가 100%넘지 않도록 조정) | [5 empty] | <콘덴서 내전압 계산 공식> |  |  | Min(스킨뎁스,두께) | 0.26115 | [mm] | DC LINK CAP 리플 함유율(peak to peak) | 8.1263 | %
L(등가 L값) | 2.5919 | 2.5256 | 2.5696 | 2.6701 | 2.6905 | 2.7607 | 2.7707 | 2.8424 | 2.8424 | uH |  |  | <공진 C 계산 공식> |  |  |  |  | 콘덴서 | 10 | uF | 부스바 폭(너비) | 200 | [mm] | DC LINK CAP RIPPLE Voltage | 54.8524 | V
C | 74.3 | 74.3 | 74.3 | 74.3 | 74.3 | 56 | 56 | 56 | 56 | uF | 5 | 공진 콘덴서 총 C값 (Fs 및 Fr을 원하는 주파수에 맞게 C값을 조정) | 단위 C 용량 | 21 | 27 | uF |  | 인가주파수 | 10 | kHz | 단면적 | 52.2299 | [mmSQ] | DC LINK CAP RIPPLE Current | 2559.7642 | A
Fr | 11.4688 | 11.6183 | 11.5184 | 11.2997 | 11.2567 | 12.8003 | 12.7771 | 12.6149 | 12.6149 | kHz |  | 공진 주파수 | 전체 탭 | 1 | 1 | 탭 |  | 통전전류 | 1200 | A | 인가전류 | 1000 | [A]
Phase MIN_Vout/Ir | 30 | 30 | 30 | 30 | 30 | 30 | 30 | 30 | 30 | ° | 4 | 인버터의 위상각(기준 30° ,상황에 따라 20° 까지 적용) | 정격 전압 | 500 | 500 | V |  | 콘덴서전압 | 1910.828 | V | mmSQ당 전류 | 19.1461 | [A] | <수냉케이블 L값 계산 공식: 10kHz 기준, 트위스트 하지 않음>
Q | 11.19 | 11.02 | 8.95 | 14.43 | 11.55 | 11.8 | 14 | 11.7 | 14 |  | 7 | 코일의 Q값 (예상값 범위를 입력) | 정격 전류 | 1000 | 1000 | A |  |  |  |  | 발열량 | 2052.5596 | [W] | 단위길이당 L값 (2EA) | 0.9133 | uH
Fs | 11.4688 | 11.6183 | 11.5184 | 11.2997 | 11.2567 | 12.8003 | 12.7771 | 12.6149 | 12.6149 | kHz |  | 동작 주파수 (공진주파와 동일하게 계산) | 사용 탭 | 1 | 1 | 탭 |  | <스너버C 용량 적정성 검토 계산 공식> | [5 empty] | 수냉케이블 길이 (2EA) | 3 | m
Ws | 72.0607 | 73.0002 | 72.372 | 70.9979 | 70.7277 | 80.4264 | 80.281 | 79.2615 | 79.2615 | kHz |  |  | 직렬 연결 수량 | 6 | 6 | 직렬 |  | Vdc 전압 | 618 | Vdc | <동 파이프(AC) 발열량 계산 공식> |  |  | 수냉케이블 L값 (2EA) | 2.7399 | uH
Zl | 282.478 | 286.1609 | 293.1064 | 293.9315 | 290.6908 | 313.6628 | 314.7015 | 310.7052 | 310.7052 | mΩ |  |  | 병렬 연결 수량 | 16 | 14 | 병렬 |  | C스너버 개당 C값 | 1 | nF | 사용 재료 | 타프피치 동
R | 25.2438 | 25.9674 | 32.7493 | 20.3695 | 25.168 | 26.5816 | 22.4787 | 26.556 | 22.1932 | mΩ |  |  | 전체 C 용량 | 56 | 63 | uF |  | C스너버 보드당 C갯수 | 22 | 개 | 도체 고유전기저항 | 1.75 | [Ωm×10E-8] | 단위길이당 L값 (4EA) | 0.48 | uH
Req(등가) | 96.1402 | 85.187 | 98.674 | 67.207 | 90.415 | 156.0686 | 130.6358 | 184.7701 | 154.415 | mΩ |  |  | 사용가능 전압 | 3000 | 3000 | V |  | 보드를 겹침 수량 | 2 |  | 도체의 온도저항계수 | 0.0039 | at 20℃ | 수냉케이블 길이 (4EA) | 5 | m
최대 Req(인버터출력 기준) | 456.4864 | 836.2682 | 850.206 | 680.1648 | 409.7378 | 178.4141 | 178.4141 | 237.2528 | 237.2528 | mΩ |  |  | 사용가능 전류 | 16000 | 14000 | A |  | 상하 고려 | 88 | nF | 도체의 온도 | 45 | ℃ | 수냉케이블 L값 (4EA) | 2.4 | uH
[13 empty] | KVA | 48000 | 42000 | KVA |  | 상하 데드타임 | 1 | us | 도체의 산출저항 | 1.9206 | [Ωm×10E-8]
Irmax at R | 4208.0076 | 3065.3536 | 2707.1011 | 3837.6975 | 4448.2587 | 6857.4792 | 7457.0939 | 5949.5292 | 6508.0921 | A |  | 공진 전류(코일전류, C/T 1차전류) | [5 empty] | 모듈 출력전류 | 100 | Arms | 도체의 산출 전도도 | 52066384.6404 | [SIMENS/m] | 단위길이당 L값 (4EA) | 0.4133 | uH
V coil R | 106.226 | 79.5993 | 88.6557 | 78.1719 | 111.9539 | 182.2827 | 167.6256 | 157.9957 | 144.4356 | V |  |  | <Q값 계산 공식 :공진 C 기준> |  |  |  |  | 운전 모듈 수량 | 1 | 대 | 비투자율 | 1 | ui | 수냉케이블 길이 (4EA) | 3 | m
V coil L | 1188.6694 | 877.1843 | 793.4687 | 1128.0201 | 1293.0678 | 2150.9362 | 2346.7587 | 1848.5496 | 2022.098 | V |  | 공진콘덴서 전압 | 주파수 | 19970 |  | Hz |  | 인버터 출력전류 | 100 | Arms | 주파수 | 12000 | [Hz] | 수냉케이블 L값 (4EA) | 1.2399 | uH
V coil Voltage | 1193.4065 | 880.7884 | 798.4062 | 1130.7255 | 1297.9052 | 2158.6462 | 2352.7377 | 1855.2893 | 2027.2499 | V |  |  | 콘덴서값 | 50 |  | uF |  |  |  |  | Skin Depth | 0.63673 | [mm]
Ir (직렬인덕터) | 2156.2601 | 1692.4206 | 1559.5675 | 2112.7749 | 2346.899 | 2830.0708 | 3093.313 | 2255.5275 | 2467.2844 | A |  | 인버터 출력 전류 | 1차 공진전류 | 1864 |  | A |  | 정격전류시 상승시간 | ON-POLE |  | 배선길이 | 6126 | [mm] | <FUSE 용량 계산 공식>
Vac out(직렬인덕터 전단) | 207.3034 | 144.1722 | 153.8888 | 141.9934 | 212.1949 | 441.6851 | 404.0975 | 416.7539 | 380.9857 | V |  |  | 입력전력 | 754 |  | kW |  | 스위칭각 | 30 | deg | 두께 : 파이프 | 1.5 | [mm] | 입력선전압 | 440 | V
직렬인덕터 Voltage | 1188.6694 | 877.1843 | 793.4687 | 1128.0201 | 1293.0678 | 2150.9362 | 2346.7587 | 1848.5496 | 2022.098 | V |  |  | 트랜스포머 권선비 | 5 |  | :1 |  | 스위칭 전류 | 70.7107 | A | Min(스킨뎁스,두께) | 0.63673 | [mm] | 입력선전류 | 567 | A
Vcap Voltage | 1188.6694 | 877.1843 | 793.4687 | 1128.0201 | 1293.0678 | 2150.9362 | 2346.7587 | 1848.5496 | 2022.098 | V |  | 공진콘덴서 전압 | 공진전압 | 1485.5962 |  | VAC |  | 전압 상승 소요시간 | 769.1059 | nsec | 파이프 외경 | 12.7 | [mm] | FUSE 정격전압 | 440 | V 이상
I cap | 6364.2676 | 4757.7742 | 4266.6686 | 5950.4724 | 6795.1577 | 9687.55 | 10550.407 | 8205.0567 | 8975.3765 | A |  | 공진콘덴서 전류 | 2차공진전류 | 9320 | [6 empty] | 단면적 | 24.1308 | [mmSQ] | FUSE 정격전류 | 708.75 | A 이상
COS(Phase MIN) | 0.867 | 0.867 | 0.867 | 0.867 | 0.867 | 0.867 | 0.867 | 0.867 | 0.867 |  |  |  | kVar | 13845.7567 |  | kVar |  | 데드타임 에 맞추기 위한 |  |  | 인가전류 | 1200 | [A]
Qsw-cap | 16.924 | 17.1043 | 14.1061 | 22.3742 | 17.6438 | 16.6698 | 19.8074 | 16.1356 | 19.3075 |  |  | 공진콘덴서 기준의 Q값(예상데이터, 측정 및 계산 데이터) | Q | 18.3631 |  |  |  | ZVS 모듈 스위칭 전류 | 54.384 | A | mmSQ당 전류 | 49.7289 | [A] | <컷오프주파수 계산 공식>
[18 empty] | ZVS 모듈 전류 | 76.9106 | Arms | 발열량 | 7021.1729 | [W] | 공진콘덴서 | 0.09 | uF
HB/FB | 1 | 1 | 1 | 1 | 1 | 1 | 1 | 1 | 1 |  |  | Half Bridge = 2, Full Bridge = 1 | <위상각 계산 공식> |  |  |  |  | 인버터 출력전류 | 76.9106 | Arms |  |  |  | 공진인덕터 | 90 | uH
Vac max | 451.7183 | 451.7183 | 451.7183 | 451.7183 | 451.7183 | 472.2474 | 472.2474 | 472.2474 | 472.2474 | V |  | M/T 1차 구형파 전압으로 얻을 수 있는 AC 전압의 최대값 x COS(Phase) | Po | 40 |  | kw |  | 정격전류 대비 율 | 76.9106 | % | <사각 파이프(AC) 발열량 계산 공식> |  |  | 공진주파수 | 55949.7109 | Hz (결과)
Turn Ratio | 1 | 1 | 1 | 1 | 1 | 1 | 1 | 1 | 1 | :1 | 8 | Matching Transformer 의 사용할 경우에만 설정 | IR | 127 |  | A |  | 정격전력 대비 율 | 59.1524 | % | 사용 재료 | 타프피치 동
Vac out 1차(M/T 포함,인버터출력) | 207.3034 | 144.1722 | 153.8888 | 141.9934 | 212.1949 | 441.6851 | 404.0975 | 416.7539 | 380.9857 | V |  | M/T 2차 구형파 전압으로 얻을 수 있는 AC 전압의 최대값 | VDC | 401 |  | V |  |  |  |  | 도체 고유전기저항 | 1.75 | [Ωm×10E-8] | <트랜스포머(C/T) 최소 턴수 계산 공식>
직렬인덕터L/코일L | 1.9515 | 1.8112 | 1.7358 | 1.8164 | 1.8954 | 2.4231 | 2.4107 | 2.6378 | 2.6378 |  |  |  | HALF(2)/FULL(1) | 1 |  |  |  | <Dead Time 계산 공식> |  |  | 도체의 온도저항계수 | 0.0039 | at 20℃ | 일차 최대전압 | 3 | V
I coil/ Ir primary | 1.9515 | 1.8112 | 1.7358 | 1.8164 | 1.8954 | 2.4231 | 2.4107 | 2.6378 | 2.6378 |  |  |  | VAC | 360.9 |  | V |  | 스너버 C값(POLE 기준) | 5808 | nF | 도체의 온도 | 45 | ℃ | 최대자속밀도 | 0.5 | Tesla
Duty | 45.8922 | 31.9164 | 34.0674 | 31.434 | 46.975 | 93.5283 | 85.569 | 88.2491 | 80.675 | % |  | 100%이하(98%정도이하),Turn Ratio값을 조정하여 변경 | COSθ | 0.87271 |  |  |  | VDC 전압 | 680 | V | 도체의 산출저항 | 1.9206 | [Ωm×10E-8] | 중족단면적 | 1 | cmSq
모듈당 전류 | 718.7534 | 564.1402 | 519.8558 | 704.2583 | 782.2997 | 943.3569 | 1031.1043 | 1127.7638 | 1233.6422 |  |  |  | θ (위상각, Phase) | 29.225 |  |  |  | 스위칭전류 | 300 | A | 도체의 산출 전도도 | 52066384.6404 | [SIMENS/m] | 스위칭주파수 | 600 | Hz
Ir primary | 2156.2601 | 1692.4206 | 1559.5675 | 2112.7749 | 2346.899 | 2830.0708 | 3093.313 | 2255.5275 | 2467.2844 | A |  | M/T 1차 전류(인버터 출력 전류) | [5 empty] | 스위칭시 전압 상승시간 | 13164.8 | ns | 비투자율 | 1 | ui | 최소 일차턴수 | 50 | turn
Ir avg | 1941 | 1524 | 1404 | 1902 | 2113 | 2548 | 2785 | 2031 | 2221 | A |  |  | <평판 인덕턴스 계산 공식> | [7 empty] | 주파수 | 12000 | [Hz]
Ir avg DC | 1941 | 1524 | 1404 | 1902 | 2113 | 2548 | 2785 | 2031 | 2221 | A |  |  | 판폭 | 300 |  | mm |  | <동축케이블 커패시턴스 계산 공식> |  |  | Skin Depth | 0.63673 | [mm]
Ir avg DC/Idc | 2.513 | 3.615 | 3.386 | 3.669 | 2.456 | 1.233 | 1.348 | 1.307 | 1.429 |  |  |  | 판사이거리 | 1 |  | mm |  | 내부도체외경 | 15.4 | mm | 배선길이 | 16000 | [mm] | <콘덴서 전류 계산 공식>
[13 empty] | 판길이 | 100 |  | mm |  | 절연체두께 | 2 | mm | 두께 : 파이프 | 2.5 | [mm] | 콘덴서 | 884.4 | uF
IGBT 발열량 계산(기초) | [12 empty] | L | 0.41667 |  | nH |  | 외부도체내경 | 19.4 | mm | Min(스킨뎁스,두께) | 0.63673 | [mm] | 인가주파수 | 0.96 | kHz
IGBT 병렬 수량 | 1 | 1 | 1 | 1 | 1 | 1 | 1 | 1 | 1 | EA | 9 | IGBT 병렬 연결 수량 | [5 empty] | 공기유전율 (ε0) | 8.854e-12 |  | 가로(외곽) | 30 | [mm] | 콘덴서전압 | 1456 | V
IGBT IC RMS전류 | 2156.2601 | 1692.4206 | 1559.5675 | 2112.7749 | 2346.899 | 2830.0708 | 3093.313 | 2255.5275 | 2467.2844 | A |  | IGBT 1EA 당 흐르는 IC RMS 전류 | <평판 커패시턴스 계산 공식> |  |  |  |  | 비유전율 (εr) | 2.1 | 테프론(2.1) | 세로(외곽) | 20 | [mm] | 통전전류 | 7763.2038 | A
Total Gate Charge | 3.6 | 3.6 | 3.6 | 3.6 | 3.6 | 3.6 | 3.6 | 3.6 | 3.6 | uC | 10 | DATA SHEET 확인 | 판 면적 | 3000 |  | mm^2 |  | C(단위길이당 1m 당) | 0.50595 | nF | 단면적 | 62.0516 | [mmSQ]
게이트 전압 | 25 | 25 | 25 | 25 | 25 | 25 | 25 | 25 | 25 | V | 11 | 게이트드라이버 전위차(예를 들어 +15V,-10V 일때는 25V) | 판사이거리 | 1 |  | mm |  | 케이블 길이 | 10 | m | 인가전류 | 3000 | [A]
게이트 구동손실 | 1.0322 | 1.0457 | 1.0367 | 1.017 | 1.0131 | 1.152 | 1.1499 | 1.1353 | 1.1353 | W |  |  | 비유전율 | 2.1 |  | 테프론(2.1) |  | C값 | 5.0595 | nF | mmSQ당 전류 | 48.3468 | [A]
Switching Frequency | 11.4688 | 11.6183 | 11.5184 | 11.2997 | 11.2567 | 12.8003 | 12.7771 | 12.6149 | 12.6149 | kHz |  | 파형 및 LCD 확인 | C | 0.05578 |  | nF |  |  |  |  | 발열량 | 44570.9575 | [W]
Switching Current(peak) | 3048.9518 | 2393.0827 | 2205.2284 | 2987.4637 | 3318.5152 | 4001.7201 | 4373.9446 | 3189.3159 | 3488.7402 | A |  | 정현파 기준 PEAK치로 계산 (IC RMS *1.414)
Off Switching Energy | 25 | 25 | 25 | 25 | 25 | 25 | 25 | 25 | 25 | mJ | 12 | DATA SHEET 확인(Switching Current 에 해당하는 Off Switching Energy) | <코아/주파수별 자속밀도 실험 데이터> | [7 empty] | <동 부스바(DC) 발열량 계산 공식>
On Switching Energy(ZVS) | 0 | 0 | 0 | 0 | 0 | 0 | 0 | 0 | 0 | mJ |  |  |  | 규소강판[Tesla] |  | 아몰퍼스[Tesla] | 페라이트[Tesla] |  |  |  | 사용 재료 | 타프피치 동
Diode 역방향 회복 Energy(ZVS) | 0 | 0 | 0 | 0 | 0 | 0 | 0 | 0 | 0 | mJ |  |  | 주파수[kHz] | dT 80℃기준 |  | dT 75~80℃기준 | dT 60℃기준 |  |  |  | 도체 고유전기저항 | 1.75 | [Ωm×10E-8]
IGBT Switching Loss/Device | 286.7204 | 290.4587 | 287.9589 | 282.4918 | 281.4165 | 320.0063 | 319.4279 | 315.3716 | 315.3716 | W |  |  | 0.5 |  |  | 2.5 |  |  |  |  | 도체의 온도저항계수 | 0.0039 | at 20℃
Diode 역방향 회복 손실(ZVS) | 0 | 0 | 0 | 0 | 0 | 0 | 0 | 0 | 0 | W |  |  | 0.8 | 1.9 |  | 1.42 |  |  |  |  | 도체의 온도 | 45 | ℃
스너버 손실 비율 | 100 | 102 | 105 | 106 | 107 | 109 | 110 | 111 | 112 | % | 13 | 스너버 없으면 100%, 스너버 최소 손실비율(55% 감소) | 1 | 1.9 |  | 1.1 |  |  |  |  | 도체의 산출저항 | 1.9206 | [Ωm×10E-8]
IGBT Switching Loss/Device_스너버손실비율 포함 | 286.7204 | 296.2678 | 302.3568 | 299.4414 | 301.1157 | 348.8069 | 351.3707 | 350.0625 | 353.2162 | W |  |  | 1.2 |  |  | 1.04 |  |  |  |  | 도체의 산출 전도도 | 52066384.6404 | [SIMENS/m]
IC 평균전류 | 1940.6341 | 1523.1785 | 1403.6107 | 1901.4974 | 2112.2091 | 2547.0637 | 2783.9817 | 2029.9748 | 2220.556 | A |  |  | 2 | 1.12 |  | 0.75 |  |  |  |  | 비투자율 | 1 | ui
IGBT VCE Saturation | 1.35 | 1.35 | 1.35 | 1.35 | 1.35 | 1.35 | 1.35 | 1.35 | 1.35 | VDC | 14 | DATA SHEET 확인(IC 평균전류에 해당하는 Vce saturation 확인) | 3 | 0.71 |  | 0.58 |  |  |  |  | 배선길이 | 6126 | [mm]
Diode Vf | 1.2 | 1.2 | 1.2 | 1.2 | 1.2 | 1.2 | 1.2 | 1.2 | 1.2 | VDC | 15 | DATA SHEET 확인(IC 평균전류에 해당하는 Diode Vf 확인) | 5 | 0.43 |  | 0.36 |  |  |  |  | 두께 : 부스바 | 2 | [mm]
Duty | 45.8922 | 31.9164 | 34.0674 | 31.434 | 46.975 | 93.5283 | 85.569 | 88.2491 | 80.675 | % |  |  | 6 |  |  | 0.34 | 0.62 |  |  |  | 부스바 폭(너비) | 60 | [mm]
위상지연각 | 30 | 30 | 30 | 30 | 30 | 30 | 30 | 30 | 30 | ° |  |  | 8 | 0.3 |  | 0.25 |  |  |  |  | 단면적 | 120 | [mmSQ]
IGBT Conduction Loss | 383 | 157 | 165 | 190 | 433 | 1322 | 1295 | 981 | 960 | W |  |  | 10 |  |  |  | 0.45 |  |  |  | 인가전류 | 850 | [A]
Diode Conduction Loss | 825 | 775 | 696 | 973 | 884 | 354 | 520 | 347 | 480 | W |  |  | 15 |  |  |  | 0.4 |  |  |  | mmSQ당 전류 | 7.0833 | [A]
Conduction Loss/Device | 1207 | 932 | 861 | 1162 | 1316 | 1676 | 1815 | 1327 | 1439 | W |  |  | 20 |  |  |  | 0.35 |  |  |  | 발열량 | 708.3961 | [W]
IGBT Loss (Total) | 669.7204 | 453.2678 | 467.3568 | 489.4414 | 734.1157 | 1670.8069 | 1646.3707 | 1331.0625 | 1313.2162 | W |  |  | 30 |  |  |  | 0.2894
Diode Loss (Total) | 825 | 775 | 696 | 973 | 884 | 354 | 520 | 347 | 480 | W |  |  | 50 |  |  |  | 0.224
Total Loss/Module | 1495 | 1230 | 1165 | 1463 | 1619 | 2026 | 2168 | 1679 | 1794 | W |  |  | 100 |  |  |  | 0.161
모듈 Package 당 IGBT(switching device)수량 | 2 | 4 | 7 | 8 | 9 | 11 | 12 | 13 | 14 |  | 16 | SINGLE 모듈: 1, DUAL 모듈: 2(62mm package) | 200 |  |  |  | 0.0776
Total Solid Device Loss | 2990 | 4920 | 8155 | 11704 | 14571 | 22286 | 26016 | 21827 | 25116 | W MAX |  |  | 300 |  |  |  | 0.0524
Ptot / IGBT CASE | 2400 | 2402 | 2405 | 2406 | 2407 | 2409 | 2410 | 2411 | 2412 | W | 17 | DATA SHEET 확인
Loss % | 125 | 205 | 340 | 487 | 606 | 926 | 1080 | 906 | 1042 | % |  | 약 30% 이하가 되어야 함 | <코아 중족 단면적 ( 1조 기준, 주사용품)> |  |  |  |  | <DC 인덕터 L값)>
열저항(Junction-Case)-IGBT | 0.064 | 0.064 | 0.064 | 0.064 | 0.064 | 0.064 | 0.064 | 0.064 | 0.064 | K/W | 18 | DATA SHEET 확인 | 코아 종류 | 중족단면적(Ae) |  |  |  | 규격 | 자재코드 | L값(360Hz)
열저항(Junction-Case)-Diode | 0.1 | 0.1 | 0.1 | 0.1 | 0.1 | 0.1 | 0.1 | 0.1 | 0.1 | K/W | 19 | DATA SHEET 확인 | 규소강판(0.2t, Si 3%) | 183 |  | cm^2 |  | [PSIH-50XF-L1F-V1] | LLL00001 | 60uH
Case온도(IGBT,Tj=125℃기준) | 82.1379 | 95.9909 | 95.0892 | 93.6758 | 78.0166 | 18.0684 | 19.6323 | 39.812 | 40.9542 | ℃ |  | 표기된 온도 이상은 사용 불가 | 아몰퍼스(50x175xSF) | 75 |  | cm^2 |  | [PSIH-050HF-LO-01] | LLL00005 | 390uH
Case온도(Diode,Tj=125℃기준) | 42.5 | 47.5 | 55.4 | 27.7 | 36.6 | 89.6 | 73 | 90.3 | 77 | ℃ |  |  | UU100 | 9 |  | cm^2 |  | [PSIH-100XF-LI-V1] | LLL00060 | 900uH
Case온도- IGBT 온도차 | 42.8621 | 29.0091 | 29.9108 | 31.3242 | 46.9834 | 106.9316 | 105.3677 | 85.188 | 84.0458 | ℃ |  |  | UU120 | 6 |  | cm^2 |  | [PSIH-200XF-LI-V1] | LLL00012 | 630uH
Case온도- Diode 온도차 | 82.5 | 77.5 | 69.6 | 97.3 | 88.4 | 35.4 | 52 | 34.7 | 48 | ℃ |  |  | UU120C | 12 |  | cm^2 |  | [PSIH-400XF-LI-V1] | LLL00013 | 375uH
열저항(Case-Heatsink)-IGBT(lPaste = 1 W/(m·K)기준) | 0.03 | 0.03 | 0.03 | 0.03 | 0.03 | 0.03 | 0.03 | 0.03 | 0.03 | K/W | 20 | DATA SHEET 확인 | I118+I140 조합 | 78.54 |  | cm^2 |  | [PSIH-500XF-LI-V2] | LLL00051 | 515uH
열저항(Case-Heatsink)-Diode(lPaste = 1 W/(m·K)기준) | 0.06 | 0.06 | 0.06 | 0.06 | 0.06 | 0.06 | 0.06 | 0.06 | 0.06 | K/W | 21 | DATA SHEET 확인
Heatsink온도-IGBT바닥면 중심 | 62.0463 | 82.3928 | 81.0685 | 78.9925 | 55.9931 | -32.0558 | -29.7588 | -0.11987 | 1.5577 | ℃ |  | 표기된 온도 이상은 사용 불가
Heatsink온도-Diode바닥면 중심 | -7 | 1 | 13.64 | -30.68 | -16.44 | 68.36 | 41.8 | 69.48 | 48.2 | ℃
Heatsink온도-케이스간 온도차-IGBT | 20.0916 | 13.598 | 14.0207 | 14.6832 | 22.0235 | 50.1242 | 49.3911 | 39.9319 | 39.3965 | ℃
Heatsink온도-케이스간 온도차-Diode | 49.5 | 46.5 | 41.76 | 58.38 | 53.04 | 21.24 | 31.2 | 20.82 | 28.8 | ℃
냉각수 출수 온도 | 60 | 60 | 60 | 60 | 60 | 60 | 60 | 60 | 60 | ℃ |  | 수냉방열판과의 열저항의 기준이 없어 60℃를 기준으로함
냉각수 유량 | 8 | 8 | 8 | 8 | 8 | 8 | 8 | 8 | 8 | lpm |  | 유량
냉각수 입수 온도 최대 | 54.6429 | 51.185 | 45.389 | 39.0303 | 33.8936 | 20.0709 | 13.388 | 20.8933 | 15.0005 | ℃

## DC 인덕터 설계
DC 초크 인덕터 설계 시트
Pin | 1500 | kW
Vin[V] | 460 | V |  |  | 규소 강판
Vripple factor | 0.03 |  |  |  | a | 120 | mm |  |  | 권선 파이프 | 25파이2.5T |  | <동 파이프 발열량 계산 공식>
Vaverage | 13.8 | V |  |  | b | 190 | mm |  |  | 권선 단면적 | 176.7 | mm^2 | 사용 재료 | 타프피치 동
Duty Ratio | 57.5574 | % |  |  | c | 200 | mm |  |  | 층당 권선수 | 6 | turn | 도체 고유전기저항 | 1.75 | [Ωm×10E-8]
Frequency | 360 | Hz |  |  | d | 210 | mm |  |  | 권선층 | 4 | 층 | 도체의 온도저항계수 | 0.0039 | at 20℃
Ton | 1.5988 | ms |  |  | e | 430 | mm |  |  | 전류 밀도 | 15.1834 | A/mm^2 | 도체의 온도 | 45 | ℃
Vin,min % | 90 | % | [10 empty] | 도체의 산출저항 | 1.9206 | [Ωm×10E-8]
Vin,min | 414 | V |  |  | c+gap paper | 236 | mm |  |  | 측정값 검증 |  |  | 도체의 산출 전도도 | 52066384.6404 | [SIMENS/m]
Vdc,min | 559.0964 | V | [7 empty] | V*Ton | 22.0637 | V*ms | 비투자율 | 1 | ui
Iin,dc | 2682.9003 | A |  |  | f | 458 | mm | [5 empty] | 주파수 | 0.001 | [Hz]
Ripple | 3.5 | % |  |  | 평균자로장(MPL) | 77 | cm | [5 empty] | Skin Depth | 2205.709 | [mm]
Iripple | 93.9015 | A |  |  | 유효단면적 | 252 | cm^2 | 코아 단가 |  |  |  |  | 배선길이 | 31200 | [mm]
Inductance | 0.23497 | mH |  |  | 중량 | 261.345 | Kg | 52.269 | 만원 |  |  |  | 두께 : 파이프 | 2.5 | [mm]
Frequency Cut Off | 90 | Hz |  |  |  | 52.269 |  |  |  | 예상 L값 |  |  | Min(스킨뎁스,두께) | 2.5 | [mm]
DC Capacitor | 13309.1355 | uF | [7 empty] | dc콘덴서 | 11200 | uF | 파이프 외경 | 25 | [mm]
Saturation Current | 3568.2574 | A | [7 empty] | dc인덕터 | 287 | uH | 단면적 | 176.7146 | [mmSQ]
[5 empty] | AP(Area Product) | 95760 | cm^4 |  |  | cut-off주파수 | 88.8158 | Hz (결과) | 인가전류 | 2683 | [A]
Bmax | 1.44 | Tesla |  |  | MLT(Mean Length of Turn) | 109.51 | cm |  |  | 실측 L값 |  |  | mmSQ당 전류 | 15.1827 | [A]
Temperature Rise | 50 | ℃ |  |  | Ac(Core Area) | 252 | cm^2 |  |  | dc콘덴서 | 11200 | uF | 발열량 | 24409.9066 | [W]
Core | Silicon |  |  |  | Wa(Window Area) | 380 | cm^2 |  |  | dc인덕터 | 345.7 | uH
Core Configuration | C core |  |  |  | At(Area of Core surface) | 13413.2 | cm^2 |  |  | cut-off주파수 | 80.9248 | Hz (결과)
dB | 0.037895 | Tesla |  |  | MPL(Magnetic Path Length) | 77 | cm
코아 | 규소 강판 |  |  |  | G | 20 | cm |  |  | 25파이 2.5t | 17848 | 원/m
유효단면적 | 252 | cm^2 | [7 empty] | 25파이 3.0t | 20942 | 원/m
병렬수 | 1 | 조 |  |  | nging | 1 | 조 |  |  | 22파이 2.5t | 15468 | 원/m
총단면적 | 252 | cm^2 |  |  | AP(Area Product) total | 95760 | cm^4 |  |  | 22파이 3.0t | 18086 | 원/m
[5 empty] | Ac(Core Area) total | 252 | cm^2 | 권선 단가 |  | 15.9파이 | 8362 | 원/m
Minimum turn number | 24 | Turns |  |  | MLT(Mean Length Turn total) | 109.51 | cm | 31.2 | 권선길이[m] | 12.8파이 | 5151 | 원/m
Gap | 7.48 | cm | 9*4 | mm | Wtfe(Core Weight) | 261.345 | Kg | 55.6858 | 만원
Gap Paper | 0.935 | cm | 9 | mm |  |  |  | 107.9548 | 만원
Gap Paper/코아 길이(소) | 7.7917 | %
계산 L값 | 243.8548 | uH
Fringing Factor | 1.2212
예상 L | 286.9481 | uH
권선폭 | 40 | mm
권선두께 | 4 | mm
권선 단면적 | 160 | mm^2
권선수 | 40
절연층두께 | 0.1 | mm
권선고 | 3842.4 | mm
권선면적 | 1536 | cm^2
창이용율 | 404.2105

## 직렬 인덕터 설계
|  |  | 기준 L값 |  |  | 최소 L값 |  |  | 최대 L값
| 직렬 인덕터 설계 결과 |  | 직렬 인덕턴스 계산 공식 |  |  | 직렬 인덕턴스 계산 공식 |  |  | 직렬 인덕턴스 계산 공식
| 내용 | 비고
1 | 소선: 12.7Ø ,2t(코팅) | POSCO 3CGL 적용 소선 | 코일턴수 | 8 | Turns | 코일턴수 | 8 | Turns | 코일턴수 | 8 | Turns
2 | 턴 수 :8턴 |  | 내부직경 | 100 | mm | 내부직경 | 105 | mm | 내부직경 | 100 | mm
3 | 내경 : 100 Ø |  | 높이 | 148 | mm | 높이 | 162 | mm | 높이 | 134 | mm |  | 30 | Φ
4 | 높이: 134mm~162mm까지 가변--> 148mm를 기준 높이로 제작_3tap |  | 인덕턴스 | 3.2638 | uH | 인덕턴스 | 3.3189 | uH | 인덕턴스 | 3.5191 | uH |  | 8 | turn
5 | L값: 2.17uH (높이 148mm 일때, 1EA 기준) |  | 총 등가L (직렬 및 병렬 수량 포함) | 3.2638 | uH | 총등가L | 2.2126 |  | 총등가L | 2.3461 |  |  | 5 | gap
6 | 전류량 : 1200A, 12kHz 예상 |  | 상호인덕턴스 영향 | 100 | % | 상호인덕턴스 영향 | 100 | % | 상호인덕턴스 영향 | 100 | % |  | 275 | 높이
7 | 양쪽 출력이 서로 반대 방향의 회전이 되어야 함.(시계 방향, 반 시계 방향) |  | 총 등가 인덕턴스(상호L포함) | 3.2638 | uH | 총 등가 인덕턴스(상호L포함) | 2.2126 | uH | 총 등가 인덕턴스(상호L포함) | 2.3461 | uH |  | 7.26
|  |  | 기준 L값 |  |  | 최소 L값 |  |  | 최대 L값
| 공심 인덕터 설계 결과 |  | 직렬 인덕턴스 계산 공식 |  |  | 직렬 인덕턴스 계산 공식 |  |  | 직렬 인덕턴스 계산 공식
| 내용 | 비고
1 | 소선: 15*20 ,2.5t | POSCO 3CGL 적용 소선 | 코일턴수 | 8 | Turns | 코일턴수 | 8 | Turns | 코일턴수 | 8 | Turns
2 | 턴 수 :2병렬8턴 |  | 내부직경 | 165 | mm | 내부직경 | 170 | mm | 내부직경 | 170 | mm
3 | 내경 : 170 Ø |  | 높이 | 295 | mm | 높이 | 315 | mm | 높이 | 275 | mm
4 | 높이: 275~315mm까지 가변--> 295mm를 기준 높이로 제작_4tap |  | 인덕턴스 | 4.6444 | uH | 인덕턴스 | 4.65 | uH | 인덕턴스 | 5.1792 | uH
5 | L값: 4.9uH (높이 295mm 일때, 1EA 기준) |  | 총 등가L (직렬 및 병렬 수량 포함) | 9.2889 | uH | 총등가L | 9.3 |  | 총등가L | 10.3583
6 | 전류량 : 3300A, 12kHz 예상 |  | 상호인덕턴스 영향 | 100 | % | 상호인덕턴스 영향 | 100 | % | 상호인덕턴스 영향 | 100 | %
7 | 양쪽 출력이 서로 반대 방향의 회전이 되어야 함.(시계 방향, 반 시계 방향) |  | 총 등가 인덕턴스(상호L포함) | 9.2889 | uH | 총 등가 인덕턴스(상호L포함) | 9.3 | uH | 총 등가 인덕턴스(상호L포함) | 10.3583 | uH
,

## 설계 결과표
고객사 | 동부제철 2CGL | 비고
공정 | 2CGL SGL 후처리 인덕션 히터
전력 | 1250kW
예상 동작 주파수 | 12~15kHz
ACB | 2500A급 (AS-25 E 3-25 N M2 D2 D2 AX PC1 U2 AL) | SCA00019
FUSE | 사용안함
DIODE | [W3270N#160] 3270A(방열온도55도), 1600V | ERG00006
인러쉬 충전 및 과전압보호 | 저항 및 크로우바 회로 적용 | 전장품 PL 참조
DC 인덕터 | DC 인덕터 설계 시트 참조 | 성보피앤티 1200kW 사양 동일
전류센싱 션트저항 | 2500A
인버터 모듈(1모듈기준) | 2400A FULL BRIDGE: [FZ2400R12HE4_B9] 1200V, 2400A [IMH3HS12] 인버터모듈관련 기구물, Half bridge, 3홀 (2400A, 3600A IGBT용 :내부 3병렬 구조), Single type, 1200V급 IGBT 적용 | 3모듈 적용
DC LINK CAPACITOR(1모듈기준) | DC LINK CAP Module, 장착위치: Side, CAP 용량: 50uF 900V, 가로(행)수: 3, 세로(열)수: 7 (full bridge_single모듈 적용) 수량 2EA : 4200uF(50uF *84EA) | 성보피앤티 사양 동일 총 수량 6EA(TOTAL: 12600uF)
인버터 모듈 수량 | 3EA
전류센싱 C/T | ,300:1 , 2병렬 | ,300:1 C/T를 2병렬하여 적용 (Dot 방향 동일하게 적용필요, TVS 제거 필요)
DC BLOCKING CAP | 사용안함
직렬 인덕터 | 직렬 인덕터 설계 시트 참조 | POSCO 3CGL 사양에서 턴수 및 내경 조정
공진 CAP | 21uF, 500V, 1000A : 대동콘덴서
공진 CAP 구조(1모듈 기준) | 6직렬 8병렬(콘덴서 48EA)
공진 CAP 모듈 연결 방식 및 수량 | 2병렬 (콘덴서 기준으로는 6직렬 16병렬, 총 CAP 수량은 96EA) : 3000V 16000A : 합계 C값은 56uF
코일 | POSCO 3CGL 동일
코일 연결 구조
예상 Q값 | 약 11전후 | 콘덴서 Q값 (16~20)
입력 선전류( 마진포함) | 약 1960A(입력전압 460V)
입력 DC전류 | 약 2070A
인버터 출력전류 | 최대 3100A(모듈당 1030A), 2모듈 75%운전시 모듈당 최대 1200A
공진 CAP 전류 | 최대 10500A
코일전류 | 최대 7500A
제어방식 | PSPWM
메인 컨트롤 보드 | IH DIGITAL CONTROL BOARD V3.8
확장(익스펜션) 보드 | IH_EXPANSION_BOARD_V1.5
모듈 컨트롤 보드 | IH MODULE CONTROL BOARD V1.3
게이트 드라이버 보드 | IH GATE_DRIVER_50W_V3.2

## SW 요청자료
IH PROGRAM SETTING VALUE_Digital
PROJECT |  | 동부제철_2CGL SGL 후처리인덕션 히터_1250kW
작성일시 | 2020.12.02 | 요청 일시 | 2020.01.31
시운전일시 |  | 납품 일시 | 2020.02.28
PROGRAM SPECIFICATION
1 | CLOCK | CLOCK | 100 | M
|  | SCALE | 1 | 분주
|  | ECAP_CLOCK_10HZ | 10000000
|  | FREQUENCY | 100000 | 50000
|  | PERIOD | 1000 | 2000
|  | HALF PERIOD | 500 | 1000
2 | POWER | MAXIMUM | 1250 | kW
|  | MINIMUM | 125 | kW
3 | INPUT VOLTAGE | INPUT VOLTAGE | 460 | VAC
|  | Vo MAX | 763 | V
|  | INRUSH Voltage | 500 | V
|  | UVP | 350 | V
4 | 전류 센싱 | SHUNT | 2500 | A/50mV
|  | Io OCP | 2500 | A
5 | 공진 전류 센싱 (한 모듈 기준) | RESISTOR | 4.7 | Ω
|  | PARALLEL | 8 | 개수
|  | CT | 300 | :1
|  | 실제 CURRENT | 1300 | A
|  | IR RMS | 1531.9149 | A
|  | IR AVG(LCD) | 1700.4255 | A
|  | IR OCP | 1400 | A
6 | AD REF (4 ~ 20mA) | MAXIMUM | 1250 | kW
|  | MINIMUM | 125 | kW
7 | DA POWER | MAXIMUM | 1250 | kW
|  | MINIMUM | 125 | kW
8 | DA FREQUENCY | MAXIMUM |  | Hz
|  | MINIMUM |  | Hz
9 | 공진 CAP | RESONANT_CAP | 57 | uF
|  | VOLTAGE | 3000 | V
|  | SET_Vr | 2300 | V
10 | M/T | SET_TURN_RATIO
11 | 동작 주파수 | MINIMUM | 6000 | Hz | 동작 예상 주파수는 12~15kHz
|  | MAXIMUM | 25000 | Hz
|  | START FREQUENCY | 20000 | Hz
|  | PWM FREQUENCY |  | Hz
12 | MODULE 수량 |  | 3 | EA
13 | DEAD TIME | DEAD TIME | 3 | uS
|  | 분주 주파수 | 100000000
|  | SET DEAD TIME | 400 | COUNT
14 | EXT FAULT | FLT1 | DOOR | ○
|  | FLT2 | OPP | ○
|  | FLT3 | OTP | ○
|  | FLT4 | FLOW | ○
|  | FLT5 | MA/CB AUX | ○
|  | FLT6 | OVGR | x
|  | FLT7 | WATER LEAK | x
|  | FLT10 | COIL TOUCH | x
|  |  | IR OCP | ○
|  |  | IIN OCP | ○
|  |  | MD FAULT | ○
15 | CONTROL MODE | PSPWM
15 | 공진회로 | 직병렬 공진회로
특이 사항

## 시운전데이터 및 매칭확인
| 입력전력 Po | 인버터 출력전류 Ir | 직류전류 Io | 직류전압 Vo | 주파수 Fr | 위상 | Cr 용량 | 공진전압 Vcr | 콘덴서전류 Icr | C/T1차전류 | Ls/L coil(c/t1차) | 전류비율 Ir/Icoil(C/T1차) | C/T탭비 | Coil 전류 (C/T 2차) | 코일 저항 Rcoil | Q값 콘덴서기준 | Q값 C/T1차 (코일기준) | Ls 예상 L값 | C/T 1차 L값 | 코일 L값 (C/T 누설포함) | Q값 코일기준 | 예상 전력 | 예상 Ir | 예상 C/T1차 전류 | 예상 공진 CAP 전류 | 예상 Coil 전류 | 예상공진전압 Vcr
| kW | A | A | V | kHz | (°) | uF | V | A | A |  |  | N:1 | A | mΩ |  |  | uH | uH | uH |  | KW | A | A | A | A | V
무부하 (5:1) | 5 | 299 | 7 | 626.5 | 8.02 | 34.4 | 64.34 | 118 | 382.5755 | 83.5755 | 0.27952 | 3.5776 | 5 | 417.8777 | 28.6333 | 9.0288 | 1.9724 | 7.8317 | 28.0187 | 1.1207 | 1.9724 |  | 0 | 0 | 0 | 0 | 0
| 6 | 350 | 10 | 624.1 | 7.14 | 29.9 | 64.34 | 164 | 473.3724 | 123.3724 | 0.35249 | 2.8369 | 5 | 616.8618 | 15.768 | 12.9388 | 3.3722 | 10.4447 | 29.6311 | 1.1852 | 3.3722 |  | 0 | 0 | 0 | 0 | 0
| 8 | 400 | 13 | 610 | 6.85 | 30 | 64.34 | 203 | 562.1438 | 162.1438 | 0.40536 | 2.4669 | 5 | 810.7191 | 12.1716 | 14.2644 | 4.1144 | 11.7914 | 29.0888 | 1.1636 | 4.1144 |  | 0 | 0 | 0 | 0 | 0
| 11 | 449 | 16 | 618.3 | 6.64 | 29.9 | 64.34 | 242 | 649.5974 | 200.5974 | 0.44676 | 2.2383 | 5 | 1002.987 | 10.9346 | 14.2911 | 4.4131 | 12.9188 | 28.9163 | 1.1567 | 4.4131 |  | 0 | 0 | 0 | 0 | 0
| 13 | 499 | 21 | 616.3 | 6.47 | 29.9 | 64.34 | 284 | 742.8198 | 243.8198 | 0.48862 | 2.0466 | 5 | 1219.0989 | 8.7471 | 16.2278 | 5.3265 | 14.0002 | 28.6527 | 1.1461 | 5.3265 |  | 0 | 0 | 0 | 0 | 0
| 16 | 550 | 26 | 612.5 | 6.33 | 29.9 | 64.34 | 326 | 834.223 | 284.223 | 0.51677 | 1.9351 | 5 | 1421.1149 | 7.9225 | 16.9973 | 5.791 | 14.9029 | 28.8386 | 1.1535 | 5.791 |  | 0 | 0 | 0 | 0 | 0
| 20 | 600 | 32 | 609.3 | 6.22 | 29.9 | 64.34 | 369 | 927.8496 | 327.8496 | 0.54642 | 1.8301 | 5 | 1639.248 | 7.4429 | 17.1188 | 6.0488 | 15.7364 | 28.7993 | 1.152 | 6.0488 |  | 0 | 0 | 0 | 0 | 0
| 23 | 649 | 38 | 609.1 | 6.14 | 29.9 | 64.34 | 411 | 1020.1664 | 371.1664 | 0.57191 | 1.7485 | 5 | 1855.8321 | 6.6781 | 18.2299 | 6.6326 | 16.4153 | 28.7028 | 1.1481 | 6.6326 |  | 0 | 0 | 0 | 0 | 0
| 28 | 699 | 45 | 608.4 | 6.07 | 29.9 | 64.34 | 454 | 1114.0518 | 415.0518 | 0.59378 | 1.6841 | 5 | 2075.2589 | 6.5015 | 18.0636 | 6.7298 | 17.0298 | 28.6804 | 1.1472 | 6.7298 |  | 0 | 0 | 0 | 0 | 0
| 32 | 749 | 53 | 607.5 | 6.01 | 29.9 | 64.34 | 497 | 1207.5127 | 458.5127 | 0.61217 | 1.6335 | 5 | 2292.5633 | 6.0885 | 18.7542 | 7.1213 | 17.572 | 28.7045 | 1.1482 | 7.1213 |  | 0 | 0 | 0 | 0 | 0
| 38 | 800 | 61 | 607.3 | 5.96 | 29.9 | 64.34 | 540 | 1301.0706 | 501.0706 | 0.62634 | 1.5966 | 5 | 2505.3529 | 6.054 | 18.4889 | 7.1205 | 18.0251 | 28.7785 | 1.1511 | 7.1205 |  | 0 | 0 | 0 | 0 | 0
무부하 (3:1) | 6 | 299 | 10 | 624.3 | 9.07 | 38.1 | 64.34 | 133 | 487.663 | 188.663 | 0.63098 | 1.5848 | 3 | 565.9889 | 18.7299 | 10.8099 | 4.182 | 7.8054 | 12.3702 | 1.3745 | 4.182 |  | 0 | 0 | 0 | 0 | 0
| 10 | 350 | 16 | 619.2 | 8.31 | 33.5 | 64.34 | 193 | 648.3644 | 298.3644 | 0.85247 | 1.1731 | 3 | 895.0932 | 12.4814 | 12.5134 | 5.7584 | 10.5611 | 12.3888 | 1.3765 | 5.7584 |  | 0 | 0 | 0 | 0 | 0
| 15 | 400 | 24 | 614.4 | 7.92 | 30 | 64.34 | 257 | 822.8471 | 422.8471 | 1.0571 | 0.94597 | 3 | 1268.5413 | 9.3214 | 14.0981 | 7.2448 | 12.9112 | 12.2136 | 1.3571 | 7.2448 |  | 0 | 0 | 0 | 0 | 0
| 21 | 449 | 33 | 610 | 7.78 | 30 | 64.34 | 308 | 968.7041 | 519.7041 | 1.1575 | 0.86395 | 3 | 1559.1124 | 8.639 | 14.2077 | 7.6223 | 14.0328 | 12.1237 | 1.3471 | 7.6223 |  | 0 | 0 | 0 | 0 | 0
| 27 | 499 | 44 | 609 | 7.67 | 30 | 64.34 | 359 | 1113.1422 | 614.1422 | 1.2307 | 0.81252 | 3 | 1842.4266 | 7.954 | 14.8007 | 8.1658 | 14.9286 | 12.1297 | 1.3477 | 8.1658 |  | 0 | 0 | 0 | 0 | 0
| 35 | 550 | 57 | 607.5 | 7.59 | 30 | 64.34 | 411 | 1261.0852 | 711.0852 | 1.2929 | 0.77347 | 3 | 2133.2556 | 7.691 | 14.8087 | 8.3502 | 15.6696 | 12.1199 | 1.3467 | 8.3502 |  | 0 | 0 | 0 | 0 | 0
| 43 | 600 | 71 | 606.6 | 7.52 | 30 | 64.34 | 464 | 1410.5765 | 810.5765 | 1.351 | 0.74021 | 3 | 2431.7296 | 7.2717 | 15.2211 | 8.7467 | 16.367 | 12.1151 | 1.3461 | 8.7467 |  | 0 | 0 | 0 | 0 | 0
| 53 | 649 | 88 | 605.4 | 7.46 | 30 | 64.34 | 517 | 1559.1583 | 910.1583 | 1.4024 | 0.71306 | 3 | 2730.4748 | 7.1089 | 15.2091 | 8.8783 | 16.9952 | 12.1187 | 1.3465 | 8.8783 |  | 0 | 0 | 0 | 0 | 0
| 65 | 699 | 107 | 604.6 | 7.42 | 30 | 64.34 | 571 | 1712.7771 | 1013.7771 | 1.4503 | 0.6895 | 3 | 3041.3313 | 7.0273 | 15.0461 | 8.9056 | 17.5217 | 12.0812 | 1.3424 | 8.9056 |  | 0 | 0 | 0 | 0 | 0
| 73 | 749 | 128 | 603.4 | 7.37 | 30 | 64.34 | 624 | 1859.1435 | 1110.1435 | 1.4822 | 0.67469 | 3 | 3330.4305 | 6.5815 | 15.8919 | 9.4894 | 17.991 | 12.1383 | 1.3487 | 9.4894 |  | 0 | 0 | 0 | 0 | 0
| 89 | 800 | 145 | 605 | 7.34 | 30 | 64.34 | 679 | 2014.7755 | 1214.7755 | 1.5185 | 0.65856 | 3 | 3644.3266 | 6.7012 | 15.3712 | 9.2678 | 18.4036 | 12.1199 | 1.3467 | 9.2678 |  | 0 | 0 | 0 | 0 | 0
부하 (3:1) | 50 | 483 | 81 | 609.2 | 7.27 | 30 | 64.34 | 277 | 814.0949 | 331.0949 | 0.6855 | 1.4588 | 3 | 993.2846 | 50.6784 | 4.5101 | 1.8343 | 12.555 | 18.3153 | 2.035 | 1.8343 | 350 | 1277.8979 | 875.9947 | 2153.8926 | 2627.984 | 732.8731
| 100 | 565 | 165 | 603.8 | 7.12 | 30 | 64.34 | 375 | 1079.3744 | 514.3744 | 0.9104 | 1.0984 | 3 | 1543.1231 | 41.9951 | 4.0477 | 1.9289 | 14.8362 | 16.2964 | 1.8107 | 1.9289 | 350 | 1057.0182 | 962.3063 | 2019.3245 | 2886.9189 | 701.5608
| 150 | 671 | 251 | 596.9 | 7.17 | 30 | 64.34 | 495 | 1434.7796 | 763.7796 | 1.1383 | 0.87853 | 3 | 2291.3388 | 28.5702 | 4.7348 | 2.5205 | 16.3751 | 14.3859 | 1.5984 | 2.5205 | 350 | 1024.9694 | 1166.6926 | 2191.662 | 3500.0778 | 756.125
| 201 | 691 | 337 | 594 | 7.12 | 30 | 64.34 | 528 | 1519.7591 | 828.7591 | 1.1994 | 0.83378 | 3 | 2486.2773 | 32.516 | 3.9922 | 2.177 | 17.0803 | 14.2412 | 1.5824 | 2.177 | 350 | 911.8303 | 1093.6146 | 2005.4449 | 3280.8438 | 696.7387
[6 empty] | 30 | 64.34 |  | 0 | 0 | #DIV/0! | #DIV/0! | 3 | 0 |  | #DIV/0! | #DIV/0! | #DIV/0! | #DIV/0! | #DIV/0! | #DIV/0! |  | #DIV/0! | #DIV/0! | #DIV/0! | #DIV/0! | #DIV/0!

## 입력정류부
정격전력 | 입력전압 | 입력선전류 | DC전압 | DC전류 | 필요SQ | SQ당 전류 | 인입선SQ | 가닥수 | 접지선필요SQ | 접지선SQ | 차단기 용량 | Main차단기 | 3상입력선SQ | 퓨즈용량 | 퓨즈 | 정류소자 |  | DC REACTOR | 션트저항 | 초기충전 | DC과전압보호
[16 empty] | 다이오드 | SCR
20 | 220 | 65 | 290 | 69 | 20.02 | 1.8571 | 35 | 1 | 3.9 | 16 | 75 | GMC-75 | 25 (연선) | 81.25 | 100A | DDB6U215N16L |  | 50XF | 100A | INRUSH_V6 | -
20 | 380 | 38 | 500 | 40 | 11.704 | 1.52 | 25 | 1 | 2.6 | 16 | 50 | GMC-50 | 16 (연선) | 47.5 | 50A | DDB6U215N16L |  | 50XF | 100A | INRUSH_V6 | -
20 | 440 | 33 | 579 | 35 | 10.164 | 1.32 | 25 | 1 | 2.6 | 16 | 50 | GMC-50 | 16 (연선) | 41.25 | 50A | DDB6U215N16L |  | 50XF | 100A | INRUSH_V6 | -
30 | 220 | 98 | 290 | 104 | 30.184 | 1.96 | 50 | 1 | 6.5 | 16 | 125 | GMC-125 | 35 (연선) | 122.5 | 120A | DDB6U215N16L | - | 50XF | 150A | INRUSH_V6 | -
30 | 380 | 57 | 500 | 60 | 17.556 | 1.6286 | 35 | 1 | 3.9 | 16 | 75 | GMC-75 | 25 (연선) | 71.25 | 100A | DDB6U215N16L | - | 50XF | 100A | INRUSH_V6 | -
30 | 440 | 49 | 579 | 52 | 15.092 | 1.4 | 35 | 1 | 3.9 | 16 | 75 | GMC-75 | 25 (연선) | 61.25 | 100A | DDB6U215N16L | - | 50XF | 100A | INRUSH_V6 | -
50 | 220 | 162 | 290 | 173 | 49.896 | 2.3143 | 70 | 1 | 10.4 | 16 | 200 | ABS203c 200A | 50 (연선) | 202.5 | 200A | DD171N16K/MDD17216N1 | - | 100XF | 300A | INRUSH_MC_DC SUNBBER
50 | 380 | 94 | 500 | 100 | 28.952 | 1.3429 | 70 | 1 | 6.5 | 16 | 125 | ABS103c 125A | 35 (연선) | 117.5 | 120A | DDB6U215N16L | - | 50XF | 150A | INRUSH_V6 | -
50 | 440 | 81 | 579 | 87 | 24.948 | 1.1571 | 70 | 1 | 5.2 | 16 | 100 | ABS103c 125A | 35 (연선) | 101.25 | 120A | DDB6U215N16L | - | 50XF | 150A | INRUSH_V6 | -
75 | 220 | 243 | 290 | 259 | 74.844 | 1.7357 | 70 | 2 | 15.6 | 16 | 300 | ABS403c 300A | 95 (연선)*2 | 303.75 | 300A | DD171N16K/MDD17216N1 | - | 100XF | 300A | INRUSH_MC_DC SUNBBER
75 | 380 | 141 | 500 | 150 | 43.428 | 2.0143 | 70 | 1 | 9.1 | 16 | 175 | ABS203c 200A | 50 (연선) | 176.25 | 200A | DD171N16K/MDD17216N1 | - | 100XF | 200A | INRUSH_MC_DC SUNBBER
75 | 440 | 122 | 579 | 130 | 37.576 | 1.7429 | 70 | 1 | 7.8 | 16 | 150 | ABS203c 200A | 50 (연선) | 152.5 | 200A | DD171N16K/MDD17216N1 | - | 100XF | 200A | INRUSH_MC_DC SUNBBER
100 | 380 | 188 | 500 | 200 | 57.904 | 1.9789 | 95 | 1 | 10.4 | 16 | 200 | ABS203c 200A | 95 (연선) | 235 | 250A | DD171N16K/MDD17216N1 | - | 100XF | 300A | INRUSH_MC_DC SUNBBER
100 | 440 | 162 | 579 | 173 | 49.896 | 1.7053 | 95 | 1 | 10.4 | 16 | 200 | ABS203c 200A | 95 (연선) | 202.5 | 250A | DD171N16K/MDD17216N1 | - | 100XF | 300A | INRUSH_MC_DC SUNBBER
125 | 380 | 235 | 500 | 250 | 72.38 | 1.6786 | 70 | 2 | 13 | 16 | 250 | ABS403c 300A | 95 (연선)*2 | 293.75 | 300A | DD171N16K/MDD17216N1 | - | 200XF | 300A | INRUSH_MC_DC SUNBBER
125 | 440 | 203 | 579 | 216 | 62.524 | 1.45 | 70 | 2 | 13 | 16 | 250 | ABS203c 225A | 95 (연선) | 253.75 | 300A | DD171N16K/MDD17216N1 | - | 200XF | 300A | INRUSH_MC_DC SUNBBER
150 | 380 | 282 | 500 | 300 | 86.856 | 2.0143 | 70 | 2 | 15.6 | 25 | 300 | ABS403c 300A | 95 (연선)*2 | 352.5 | 400A | DD171N16K/MDD17216N1 | - | 200XF | 400A | INRUSH_MC_DC SUNBBER
150 | 440 | 243 | 579 | 260 | 74.844 | 1.7357 | 70 | 2 | 15.6 | 25 | 300 | ABS403c 300A | 95 (연선)*2 | 303.75 | 300A | DD171N16K/MDD17216N1 | - | 200XF | 400A | INRUSH_MC_DC SUNBBER
200 | 380 | 376 | 500 | 400 | 115.808 | 1.9789 | 95 | 2 | 20.8 | 25 | 400 | ABS403c 400A | 95 (연선)*2 | 470 | 500A | DD350N16K1/MDD31216N1 | - | 200XF | 500A | INRUSH_MC_DC SUNBBER
200 | 440 | 324 | 579 | 346 | 99.792 | 1.7053 | 95 | 2 | 20.8 | 25 | 400 | ABS403c 400A | 95 (연선)*2 | 405 | 400A | DD350N16K1/MDD31216N1 | - | 200XF | 500A | INRUSH_MC_DC SUNBBER
250 | 380 | 469 | 500 | 500 | 144.452 | 1.9542 | 120 | 2 | 26 | 35 | 500 | ABS603c 500A | 40*8T (부스바) | 586.25 | 600A | DD350N16K1/MDD31216N1 | - | 400XF | 600A | INRUSH_MC_DC SUNBBER
250 | 440 | 405 | 579 | 432 | 124.74 | 1.6875 | 120 | 2 | 26 | 35 | 500 | ABS603c 500A | 40*6T (부스바) | 506.25 | 500A | DD350N16K1/MDD31216N1 | - | 400XF | 600A | INRUSH_MC_DC SUNBBER
300 | 380 | 563 | 500 | 600 | 173.404 | 1.8767 | 150 | 2 | 32.76 | 35 | 630 | ABS603c 630A | 40*8T (부스바) | 703.75 | 800A | DD350N16K1/MDD31216N1 | - | 400XF | 800A | INRUSH_MC_DC SUNBBER
300 | 440 | 486 | 579 | 519 | 149.688 | 1.62 | 150 | 2 | 32.76 | 35 | 630 | ABS603c 630A | 40*8T (부스바) | 607.5 | 600A | DD350N16K1/MDD31216N1 | - | 400XF | 800A | INRUSH_MC_DC SUNBBER
350 | 440 | 567 | 579 | 605 | 174.636 | 1.89 | 150 | 2 | 36.4 | 50 | 700 | ABS803c 800A | 50*10T (부스바) | 708.75 | 800A | DD350N16K1/MDD31216N1 | - | 400XF | 800A | INRUSH_MC_DC SUNBBER
400 | 440 | 648 | 579 | 691 | 199.584 | 2.16 | 150 | 2 | 41.6 | 50 | 800 | ABS803c 800A | 50*10T (부스바) | 810 | 800A | DD600N16K | - | 400XF | 1000A | INRUSH_MC_DC SUNBBER
450 | 440 | 729 | 579 | 778 |  | 1.9703 | 185 | 2 | 41.6 | 50 | 800 | ABS803c 800A | 50*11T (부스바) | 911.25 | 900A | DD600N16K | - | 400XF | 1000A | INRUSH_MC_DC SUNBBER
500 | 440 | 810 | 579 | 864 | 249.48 | 2.1892 | 185 | 2 | 52 | 70 | 1000 | ABS1003c 1000A | 50*12T (부스바) | 1012.5 | 1000A | DD600N16K | - | 500XF_규소강판_명신산업적용 | 1500A | INRUSH_MC_DC SUNBBER
600 | 460 | 930 | 606 | 991 | 286.44 | 1.6757 | 185 | 3 | 62.4 | 70 | 1200 | ABS1003c 1200A | 50*12T (부스바) | 1162.5 | 1200A | DD600N16K | - | 600XF_규소강판_명신산업적용 | 1500A | 저항 사용 | CROWBAR 회로_MCO500
700 | 460 | 1085 | 606 | 1156 | 334.18 | 1.4662 | 185 | 4 | 65 | 70 | 1250 | ACB_1250A | DH-804_480 (편조선) | 1356.25 | - | DD600N16K | - | 규소강판_신규설계 | 1500A | 저항 사용 | CROWBAR 회로_MCO500
750 | 460 | 1163 | 606 | 1238 | 358.204 | 1.5716 | 185 | 4 | 65 | 70 | 1250 | ACB_1250A | DH-804_480 (편조선) | 1453.75 | - | DD600N16K | - | 규소강판_신규설계 | 2000A | 저항 사용 | CROWBAR 회로_MCO500
800 | 460 | 1240 | 606 | 1321 | 381.92 | 1.6757 | 185 | 4 | 83.2 | 95 | 1600 | ACB_1600A | DH-805_640 (편조선) | 1550 | - | DD600N16K | - | 규소강판_신규설계 | 2000A | 저항 사용 | CROWBAR 회로_MCO500
1000 | 460 | 1550 | 606 | 1651 | 477.4 | 1.6146 | 240 | 4 | 104 | 120 | 2000 | ACB_2000A | DH-1006_800 (편조선) | 1937.5 | - | MDD810-16N2 | N1806QK160 | 규소강판_신규설계 | 2500A | 저항 사용 | CROWBAR 회로_MCO500
1200 | 460 | 1860 | 606 | 1981 | 572.88 | 1.55 | 300 | 4 | 130 | 150 | 2500 | ACB_2500A | DH-1007_1000 (편조선) | 2325 | - |  | N1806QK160 | 규소강판_신규설계 | 2500A | 저항 사용 | CROWBAR 회로_N1806QK160
1250 | 460 | 1937 | 606 | 2063 | 596.596 | 1.6142 | 300 | 4 | 130 | 150 | 2500 | ACB_2500A | DH-1007_1000 (편조선) | 2421.25 | - |  | N1806QK160 | 규소강판_신규설계 | 2500A | 저항 사용 | CROWBAR 회로_N1806QK160
1500 | 460 | 2325 | 606 | 2476 | 716.1 | 1.55 | 300 | 5 | 130 | 150 | 2500 | ACB_2500A | DH-1007_1000 (편조선) | 2906.25 | - | W3270N#160 | N1806QK160 | 규소강판_신규설계 | 3000A | 저항 사용 | CROWBAR 회로_N1806QK160
1500 | 650 | 1645 | 855 | 1755 | 506.66 | 1.7135 | 240 | 4 | 104 | 120 | 2000 | ACB_2000A | DH-1006_800 (편조선) | 2056.25 | - |  | N1806QK160 | 규소강판_신규설계 | 2500A | 저항 사용 | CROWBAR 회로_N1806QK160
1600 | 690 | 1653 | 908 | 1763 | 509.124 | 1.7219 | 240 | 4 | 104 | 120 | 2000 | ACB_2000A | DH-1006_800 (편조선) | 2066.25 | - |  | N1806QK160 | 규소강판_신규설계 | 2500A | 저항 사용 | CROWBAR 회로_N1806QK160,N1114
2000 | 460 | 3100 | 606 | 3301 | 954.8 | 1.2917 | 400 | 6 | 166.4 | 185 | 3200 | ACB_3200A | DH-1006_800*2 (편조선) | 3875 | - | W3270N#160 | N2593MK160 | 규소강판_신규설계 | 4000A | 저항 사용 | CROWBAR 회로_N2593MK160
2000 | 650 | 2194 | 855 | 2340 | 675.752 | 1.4627 | 300 | 5 | 130 | 150 | 2500 | ACB_2500A | DH-1007_1000 (편조선) | 2742.5 | - | W3270N#160 | N1806QK160 | 규소강판_신규설계 | 3000A | 저항 사용 | CROWBAR 회로_N1806QK160
2500 | 460 | 3874 | 606 | 4126 | 1193.192 | 1.6142 | 400 | 6 | 208 | 240 | 4000 | ACB_4000A | DH-1006_800*2 (편조선) | 4842.5 | - | W3270N#160 | N2593MK160 | 규소강판_신규설계 | 5000A | 저항 사용 | CROWBAR 회로_N2593MK160
2500 | 650 | 2742 | 855 | 2924 |  | 1.1425 | 400 | 6 | 166.4 | 185 | 3200 | ACB_3200A | DH-1006_800*2 (편조선) | 3427.5 | - | W3270N#160 | N2593MK160 | 규소강판_신규설계 | 4000A | 저항 사용 | CROWBAR 회로_N2593MK160
3000 | 460 | 4649 | 606 | 4951 | 1431.892 | 1.5497 | 500 | 6 | 208 | 240 | 4000 | ACB_4000A | DH-1006_800*2 (편조선) | 5811.25 | - | W3270N#160 | N2593MK160 | 규소강판_신규설계 | 6000A | 저항 사용 | CROWBAR 회로_N2593MK160
3000 | 650 | 3290 | 855 | 3509 | 1013.32 | 1.3708 | 400 | 6 | 166.4 | 185 | 3200 | ACB_3200A | DH-1006_800*2 (편조선) | 4112.5 | - | W3270N#160 | N2593MK160 | 규소강판_신규설계 | 4000A | 저항 사용 | CROWBAR 회로_N2593MK160