## Sheet2
직렬공진회로 설계 시트_PAM,PWM
정류부 관련 | 시뮬레이션 결과 |  |  |  |  | 기입순서 | 비고
Po | 150 |  | 150 | 150 | kW | 1 | 전력 | <코일 인덕턴스 계산 공식: 팬케익형, C/T 및 출력케이블포함> |  |  | ok | <트랜스포머 최소 턴수 계산 공식> |  |  | ok | <동 부스바(AC) 발열량 계산 공식> |  |  | <Fault 발생시 L에 의한 VDC 상승전압 계산공식>
Vin(입력선전압) | 380 |  | 380 | 380 | V | 2 | 입력 선전압 | 코일턴수 T | 20 | Turns |  | 일차 최대전압 | 400 | V |  | 사용 재료 | 타프피치 동 |  | 코일 L값 | 200 | uH
역율 | 0.9 |  | 0.9 | 0.9 |  |  | 3상 : 0.93, 6상: 0.96 (설계시에는 마진 고려 0.9로 함) | 내부직경 r | 34 | mm |  | 최대자속밀도 | 0.62 | Tesla |  | 도체 고유전기저항 | 1.75 | [Ωm×10E-8] | 인버터 출력전류 | 7200 | A
입력선전류 | 281.4 |  | 281.4 | 281.4 | A |  | 상당 입력 선전류 (차단기 및 FUSE 선정 기준) | 권취 수평폭 W | 154 | mm |  | 중족단면적 | 36 | cmSq |  | 도체의 온도저항계수 | 0.0039 | at 20℃ | DC LINK C값 | 12800 | uF
Current Density | 2 |  | 2 | 2 | A/㎟ |  |  | 인덕턴스 L | 9.2598 | uH |  | 스위칭주파수 | 5500 | Hz |  | 도체의 온도 | 45 | ℃ | VDC (동작: RUN 중) | 645 | V
입력선 단면적 | 141 |  | 141 | 141 | ㎟ |  |  | L값 감소율 | 100 | % |  | 최소 일차턴수 | 16.292 | turn |  | 도체의 산출저항 | 1.9206 | [Ωm×10E-8] | VDC (Fault 발생시 상승전압) | 1107.2601 | V
[8 empty] | 부하 인덕턴스 | 9.2598 | uH | [5 empty] | 도체의 산출 전도도 | 52066384.6404 | [SIMENS/m]
Vdc | 499.8 |  | 499.8 | 499.8 | V |  | Vdc 전압 | 출력케이블L값 | 1.25 | uH | 5m 4가닥 기준 | <직렬공진주파수 계산 공식> |  |  |  | 비투자율 | 1 | ui | <DC LINK CAPACITOR 리플 전압,전류 계산 공식>
Idc | 300.1 |  | 300.1 | 300.1 | A |  | Idc 전류 (정류다이오드 선정 기준) | C/T권선비 | 1 | :1 |  | 공진콘덴서 | 2500 | uF |  | 주파수 | 1000 | [Hz] | DC LINK C값 | 9284 | uF
[8 empty] | 코일 병렬 수 | 1 | 병렬 |  | 공진인덕터 | 40 | uH |  | Skin Depth | 2.2057 | [mm] | VDC 평균값 | 675 | V
인버터 관련 | [7 empty] | 코일 직렬 수 | 1 | 직렬 |  | 공진주파수 | 503.5474 | Hz (결과) |  | 배선길이 | 6126 | [mm] | 인버터 출력전류 | 4300 | A
L | 9.2772 |  | 10.5 | 10.5 | uH | 3 | 코일 혹은 C/T 1차측 L값 (측정값 혹은 설계 값) | C/T1차 인덕턴스 | 10.5098 | uH | [5 empty] | 두께 : 부스바 | 5 | [mm] | 동작주파수 | 800 | Hz
C | 153 |  | 102 | 102 | uF | 4 | 공진 콘덴서 총 C값 (Fs 및 Fr을 원하는 주파수에 맞게 C값을 조정) |  |  |  |  | <콘덴서 내전압 계산 공식> |  |  |  | Min(스킨뎁스,두께) | 2.2057 | [mm] | DC LINK CAP 리플 함유율(peak to peak) | 8.1263 | %
Fr | 4.2244 |  | 4.8632 | 4.8632 | kHz |  | 공진 주파수 | <공진 C 계산 공식> |  |  | ok | 콘덴서 | 855 | uF |  | 부스바 폭(너비) | 200 | [mm] | DC LINK CAP RIPPLE Voltage | 54.8524 | V
Phase MIN | 30 |  | 30 | 30 | ° | 5 | 인버터의 위상각(기준 30° ,상황에 따라 20° 까지 적용) | 단위 C 용량 | 10 | uF |  | 인가주파수 | 0.5 | kHz |  | 단면적 | 441.1418 | [mmSQ] | DC LINK CAP RIPPLE Current | 2559.7642 | A
TAN(Phase MIN) | 0.578 |  | 0.578 | 0.578 |  |  |  | 전체 탭 | 1 | 탭 |  | 통전전류 | 7200 | A |  | 인가전류 | 1000 | [A]
|  |  | 1.9419 |  |  |  |  | 정격 전압 | 700 | V |  | 콘덴서전압 | 2681.8639 | V |  | mmSQ당 전류 | 2.2668 | [A] | <수냉케이블 L값 계산 공식: 10kHz 기준, 트위스트 하지 않음>
Q | 1.62 |  | 1.9 | 4 |  | 6 | 코일의 Q값 (예상값 범위를 입력) | 정격 전류 | 1000 | A | [5 empty] | 발열량 | 266.7113 | [W] | 단위길이당 L값 (2EA) | 0.9133 | uH
Fs | 5.0447 |  | 5.6589 | 5.2273 | kHz |  | 동작 주파수 (Q값 ,위상각 등에 따라 달라짐) | 사용 탭 | 1 | 탭 |  | <스너버C 용량 적정성 검토 계산 공식> | [6 empty] | 수냉케이블 길이 (2EA) | 3 | m
Zl at Fr | 246.2423 |  | 320.8445 | 320.8445 | mΩ |  |  | 직렬 연결 수량 | 4 | 직렬 |  | Vdc 전압 | 600 | Vdc | ok | <동 파이프(AC) 발열량 계산 공식> |  |  | 수냉케이블 L값 (2EA) | 2.7399 | uH
Zl | 294.0584 |  | 373.3369 | 344.8618 | mΩ |  |  | 병렬 연결 수량 | 2 | 병렬 |  | C스너버 개당 C값 | 2.2 | nF |  | 사용 재료 | 타프피치 동
Zc | 206.2015 |  | 275.7326 | 298.4998 | mΩ |  |  | 전체 C 용량 | 5 | uF |  | C스너버 보드당 C갯수 | 22 | 개 |  | 도체 고유전기저항 | 1.75 | [Ωm×10E-8] | 단위길이당 L값 (4EA) | 0.48 | uH
R | 152.0014 |  | 168.8655 | 80.2111 | mΩ |  |  | 사용가능 전압 | 2800 | V |  | 보드를 겹침 수량 | 2 |  |  | 도체의 온도저항계수 | 0.0039 | at 20℃ | 수냉케이블 길이 (4EA) | 5 | m
Z | 175.5656 |  | 195.044 | 92.6459 | mΩ |  |  | 사용가능 전류 | 2000 | A |  | 상하 고려 | 193.6 | nF |  | 도체의 온도 | 45 | ℃ | 수냉케이블 L값 (4EA) | 2.4 | uH
[8 empty] | KVA | 5600 | KVA |  | 상하 데드타임 | 1.5 | us |  | 도체의 산출저항 | 1.9206 | [Ωm×10E-8]
Irmax at R | 993.3945 |  | 942.4865 | 1367.5032 | A |  | 공진 전류(코일전류, C/T 1차전류) |  |  |  |  | 모듈 출력전류 | 400 | Arms |  | 도체의 산출 전도도 | 52066384.6404 | [SIMENS/m] | 단위길이당 L값 (4EA) | 0.4133 | uH
Vac for Irmax at inphase | 150.9974 |  | 159.1535 | 109.689 | V |  |  | <Q값 계산 공식 :공진 C 기준>: 기존설비 데이터 |  |  | ok | 운전 모듈 수량 | 1 | 대 |  | 비투자율 | 1 | ui | 수냉케이블 길이 (4EA) | 3 | m
Vc Voltage | 204.8397 |  | 259.8745 | 408.1997 | V |  | 공진콘덴서 전압 | 주파수 | 41870 | Hz |  | 인버터 출력전류 | 400 | Arms |  | 주파수 | 1000 | [Hz] | 수냉케이블 L값 (4EA) | 1.2399 | uH
Vac for Irmax with phase | 174.4059 |  | 183.8263 | 126.6935 | V |  |  | 콘덴서값 | 5 | uF | [5 empty] | Skin Depth | 2.2057 | [mm]
COS(Phase MIN) | 0.867 |  | 0.867 | 0.867 |  |  |  | 1차 공진전류 | 200 | A |  | 정격전류시 상승시간 | ON-POLE |  |  | 배선길이 | 6126 | [mm] | <FUSE 용량 계산 공식>
Qsw-cap | 1.3566 |  | 1.6329 | 3.7214 |  |  | 공진콘덴서 기준의 Q값(예상데이터, 측정 및 계산 데이터) | 입력전력 | 63 | kW |  | 스위칭각 | 30 | deg |  | 두께 : 파이프 | 2 | [mm] | 입력선전압 | 440 | V
Vl Voltage | 292.1162 |  | 351.8652 | 471.6 | V |  | 코일 전압(출력케이블 포함) | 트랜스포머 권선비 | 4.666 | :1 |  | 스위칭 전류 | 282.8427 | A |  | Min(스킨뎁스,두께) | 2 | [mm] | 입력선전류 | 300 | A
[8 empty] | 공진전압 | 709.4711 | VAC |  | 전압 상승 소요시간 | 410.6876 | nsec |  | 파이프 외경 | 30 | [mm] | FUSE 정격전압 | 440 | V 이상
HB/FB | 1 |  | 1 | 1 |  |  | Half Bridge = 2, Full Bridge = 1 | 2차공진전류 | 933.2 | [6 empty] | 단면적 | 175.9292 | [mmSQ] | FUSE 정격전류 | 375 | A 이상
Vac max | 449.9781 |  | 449.9781 | 449.9781 | V |  | M/T 1차 구형파 전압으로 얻을 수 있는 AC 전압의 최대값 | kVar | 662.0784 | kVar |  | 데드타임 에 맞추기 위한 |  |  |  | 인가전류 | 850 | [A]
Turn Ratio | 1 |  | 2 | 2 | :1 | 7 | Matching Transformer 의 권선비(Duty가 100%넘지 않도록 조정) | Q | 10.5092 |  |  | ZVS 모듈 스위칭 전류 | 77.44 | A |  | mmSQ당 전류 | 4.8315 | [A] | <컷오프주파수 계산 공식>
Vac secondary | 450 |  | 225 | 225 | V |  | M/T 2차 구형파 전압으로 얻을 수 있는 AC 전압의 최대값 |  |  |  |  | ZVS 모듈 전류 | 109.5167 | Arms |  | 발열량 | 483.1918 | [W] | 공진콘덴서 | 0.528 | uF
[8 empty] | <위상각 계산 공식> |  |  |  | 인버터 출력전류 | 109.5167 | Arms |  |  |  |  | 공진인덕터 | 0.27 | uH
Duty | 38.7569 |  | 81.7006 | 56.3082 | % |  | 100%이하(98%정도이하),Turn Ratio값을 조정하여 변경 | Po | 40 | kw |  | 정격전류 대비 율 | 27.3792 | % |  | <사각 파이프(AC) 발열량 계산 공식> |  |  | 공진주파수 | 421736.8141 | Hz (결과)
[8 empty] | IR | 127 | A |  | 정격전력 대비 율 | 7.4962 | % |  | 사용 재료 | 타프피치 동
Ir primary | 993.3945 |  | 471.2433 | 683.7516 | A |  | M/T 1차 전류(인버터 출력 전류) | VDC | 401 | V | [5 empty] | 도체 고유전기저항 | 1.75 | [Ωm×10E-8] | <트랜스포머(C/T) 최소 턴수 계산 공식> |  |  | ok
Ir avg | 894 |  | 424 | 616 | A |  |  | HALF(2)/FULL(1) | 1 |  |  | <Dead Time 계산 공식> |  |  |  | 도체의 온도저항계수 | 0.0039 | at 20℃ | 일차 최대전압 | 1100 | V
Ir avg DC | 894 |  | 424 | 616 | A |  |  | VAC | 360.9 | V |  | 스너버 C값(POLE 기준) | 5808 | nF |  | 도체의 온도 | 45 | ℃ | 최대자속밀도 | 0.35 | Tesla
Ir avg DC/Idc | 2.979 |  | 1.413 | 2.053 |  |  |  | COSθ | 0.87271 |  |  | VDC 전압 | 680 | V |  | 도체의 산출저항 | 1.9206 | [Ωm×10E-8] | 중족단면적 | 78.54 | cmSq
[8 empty] | θ (위상각, Phase) | 29.225 |  |  | 스위칭전류 | 300 | A |  | 도체의 산출 전도도 | 52066384.6404 | [SIMENS/m] | 스위칭주파수 | 20000 | Hz
IGBT 발열량 계산(기초) | [11 empty] | 스위칭시 전압 상승시간 | 13164.8 | ns |  | 비투자율 | 1 | ui | 최소 일차턴수 | 10.004 | turn
IGBT 병렬 수량 | 1 | 1 | 1 | 1 | EA | 8 | IGBT 병렬 연결 수량 | <평판 인덕턴스 계산 공식> | [7 empty] | 주파수 | 500 | [Hz]
IGBT IC RMS전류 | 993.3945 | 0 | 471.2433 | 683.7516 | A |  | IGBT 1EA 당 흐르는 IC RMS 전류 | 판폭 | 300 | mm |  | <동축케이블 커패시턴스 계산 공식> |  |  |  | Skin Depth | 3.1193 | [mm]
Total Gate Charge | 3.2 | 3.2 | 3.2 | 3.2 | uC | 9 | DATA SHEET 확인 | 판사이거리 | 1 | mm |  | 내부도체외경 | 15.4 | mm |  | 배선길이 | 16000 | [mm] | <콘덴서 전류 계산 공식>
게이트 전압 | 25 | 25 | 25 | 25 | V | 10 | 게이트드라이버 전위차(예를 들어 +15V,-10V 일때는 25V) | 판길이 | 100 | mm |  | 절연체두께 | 2 | mm |  | 두께 : 파이프 | 6 | [mm] | 콘덴서 | 884.4 | uF
게이트 구동손실 | 0.40358 | 0 | 0.45271 | 0.41818 | W |  |  | L | 0.41667 | nH |  | 외부도체내경 | 19.4 | mm |  | Min(스킨뎁스,두께) | 3.1193 | [mm] | 인가주파수 | 0.96 | kHz
Switching Frequency | 5.0447 | 0 | 5.6589 | 5.2273 | kHz |  | 파형 및 LCD 확인 |  |  |  |  | 공기유전율 (ε0) | 8.854e-12 |  |  | 가로(외곽) | 43 | [mm] | 콘덴서전압 | 1456 | V
Switching Current(peak) | 1404.6599 | 0 | 666.338 | 966.8247 | A |  | 정현파 기준 PEAK치로 계산 (IC RMS *1.414) | <평판 커패시턴스 계산 공식> |  |  |  | 비유전율 (εr) | 2.1 | 테프론(2.1) |  | 세로(외곽) | 30 | [mm] | 통전전류 | 7763.2038 | A
Off Switching Energy | 5 | 5 | 5 | 5 | mJ | 11 | DATA SHEET 확인(Switching Current 에 해당하는 Off Switching Energy) | 판 면적 | 3000 | mm^2 |  | C(단위길이당 1m 당) | 0.50595 | nF |  | 단면적 | 416.5029 | [mmSQ]
On Switching Energy(ZVS) | 0 | 0 | 0 | 0 | mJ |  |  | 판사이거리 | 1 | mm |  | 케이블 길이 | 10 | m |  | 인가전류 | 7200 | [A]
Diode 역방향 회복 Energy(ZVS) | 0 | 0 | 0 | 0 | mJ |  |  | 비유전율 | 2.1 | 테프론(2.1) |  | C값 | 5.0595 | nF |  | mmSQ당 전류 | 17.2868 | [A]
IGBT Switching Loss/Device | 25.2236 | 0 | 28.2945 | 26.1364 | W |  |  | C | 0.05578 | nF | [5 empty] | 발열량 | 38248.0653 | [W] | <코일 인덕턴스 계산 공식 (팬케익)>
Diode 역방향 회복 손실(ZVS) | 0 | 0 | 0 | 0 | W | [13 empty] | 코일턴수 T | 12 | Turns
스너버 손실 비율 | 100 | 100 | 100 | 100 | % | 12 | 스너버 없으면 100%, 스너버 최소 손실비율(55% 감소) | <코아/주파수별 자속밀도 실험 데이터> | [7 empty] | <동 부스바(DC) 발열량 계산 공식> |  |  | 내부직경 r | 222.5 | mm
IGBT Switching Loss/Device_스너버손실비율 포함 | 25.2236 | 0 | 28.2945 | 26.1364 | W |  |  |  | 규소강판[Tesla] | 아몰퍼스[Tesla] | 페라이트[Tesla] |  |  |  |  | 사용 재료 | 타프피치 동 |  | 권취 수평폭 W | 285 | mm
IC 평균전류 | 894.0551 | 0 | 424.1189 | 615.3764 | A |  |  | 주파수[kHz] | dT 80℃기준 | dT 75~80℃기준 | dT 60℃기준 |  |  |  |  | 도체 고유전기저항 | 1.75 | [Ωm×10E-8] | 인덕턴스 L | 57.1038 | uH
IGBT VCE Saturation | 2 | 2 | 2 | 2 | VDC | 13 | DATA SHEET 확인(IC 평균전류에 해당하는 Vce saturation 확인) | 0.5 |  | 2.5 | [5 empty] | 도체의 온도저항계수 | 0.0039 | at 20℃
Diode Vf | 1 | 1 | 1 | 1 | VDC | 14 | DATA SHEET 확인(IC 평균전류에 해당하는 Diode Vf 확인) | 0.8 | 1.9 | 1.42 | [5 empty] | 도체의 온도 | 45 | ℃
Duty | 38.7569 | 0 | 81.7006 | 56.3082 | % |  |  | 1 | 1.9 | 1.4 | [5 empty] | 도체의 산출저항 | 1.9206 | [Ωm×10E-8]
위상지연각 | 30 | 0 | 30 | 30 | ° |  |  | 1.2 |  | 1.04 | [5 empty] | 도체의 산출 전도도 | 52066384.6404 | [SIMENS/m]
IGBT Conduction Loss | 198 | 0 | 276 | 244 | W |  |  | 2 | 1.12 | 0.75 | [5 empty] | 비투자율 | 1 | ui
Diode Conduction Loss | 349 | 0 | 75 | 186 | W |  |  | 3 | 0.71 | 0.58 | [5 empty] | 배선길이 | 6126 | [mm]
Conduction Loss/Device | 546 | 0 | 350 | 430 | W |  |  | 5 | 0.43 | 0.36 | [5 empty] | 두께 : 부스바 | 2 | [mm]
IGBT Loss (Total) | 223.2236 | 0 | 304.2945 | 270.1364 | W |  |  | 6 |  | 0.34 | 0.62 |  |  |  |  | 부스바 폭(너비) | 60 | [mm]
Diode Loss (Total) | 349 | 0 | 75 | 186 | W |  |  | 8 | 0.3 | 0.25 | [5 empty] | 단면적 | 120 | [mmSQ]
Total Loss/Module | 572 | 0 | 379 | 457 | W |  |  | 10 |  |  | 0.45 |  |  |  |  | 인가전류 | 850 | [A]
모듈 Package 당 IGBT(switching device)수량 | 2 | 2 | 2 | 2 |  | 15 | SINGLE 모듈: 1, DUAL 모듈: 2(62mm package) | 15 |  |  | 0.4 |  |  |  |  | mmSQ당 전류 | 7.0833 | [A]
Total Solid Device Loss | 1144 | 0 | 758 | 914 | W MAX |  |  | 20 |  |  | 0.35 |  |  |  |  | 발열량 | 708.3961 | [W]
Ptot / IGBT CASE | 1950 | 1950 | 1950 | 1950 | W | 16 | DATA SHEET 확인 | 30 |  |  | 0.2894
Loss % | 59 | 0 | 39 | 47 | % |  | 약 30% 이하가 되어야 함 | 50 |  |  | 0.224
열저항(Junction-Case)-IGBT | 0.064 | 0.064 | 0.064 | 0.064 | K/W | 17 | DATA SHEET 확인 | 100 |  |  | 0.161
열저항(Junction-Case)-Diode | 0.1 | 0.1 | 0.1 | 0.1 | K/W | 18 | DATA SHEET 확인 | 200 |  |  | 0.0776
Case온도(IGBT,Tj=125℃기준) | 110.7137 | 125 | 105.5252 | 107.7113 | ℃ |  | 표기된 온도 이상은 사용 불가 | 300 |  |  | 0.0524
Case온도(Diode,Tj=125℃기준) | 90.1 | 125 | 117.5 | 106.4 | ℃
Case온도- IGBT 온도차 | 14.2863 | 0 | 19.4748 | 17.2887 | ℃ |  |  | <코아 중족 단면적 ( 1조 기준, 주사용품)> |  |  |  | <DC 인덕터 L값)>
Case온도- Diode 온도차 | 34.9 | 0 | 7.5 | 18.6 | ℃ |  |  | 코아 종류 | 중족단면적(Ae) |  |  | 규격 | 자재코드 | L값(360Hz)
열저항(Case-Heatsink)-IGBT(lPaste = 1 W/(m·K)기준) | 0.03 | 0.03 | 0.03 | 0.03 | K/W | 19 | DATA SHEET 확인 | 규소강판(0.2t, Si 3%) | 183 | cm^2 |  | [PSIH-50XF-L1F-V1] | LLL00001 | 60uH
열저항(Case-Heatsink)-Diode(lPaste = 1 W/(m·K)기준) | 0.06 | 0.06 | 0.06 | 0.06 | K/W | 20 | DATA SHEET 확인 | 아몰퍼스(50x175xSF) | 75 | cm^2 |  | [PSIH-050HF-LO-01] | LLL00005 | 390uH
Heatsink온도-IGBT바닥면 중심 | 104.017 | 125 | 96.3963 | 99.6072 | ℃ |  | 표기된 온도 이상은 사용 불가 | UU100 | 9 | cm^2 |  | [PSIH-100XF-LI-V1] | LLL00060 | 900uH
Heatsink온도-Diode바닥면 중심 | 69.16 | 125 | 113 | 95.24 | ℃ |  |  | UU120 | 6 | cm^2 |  | [PSIH-200XF-LI-V1] | LLL00012 | 630uH
Heatsink온도-케이스간 온도차-IGBT | 6.6967 | 0 | 9.1288 | 8.1041 | ℃ |  |  | UU120C | 12 | cm^2 |  | [PSIH-400XF-LI-V1] | LLL00013 | 375uH
Heatsink온도-케이스간 온도차-Diode | 20.94 | 0 | 4.5 | 11.16 | ℃ |  |  | I118+I140 조합 | 78.54 | cm^2 |  | [PSIH-500XF-LI-V2] | LLL00051 | 515uH
냉각수 출수 온도 | 60 | 60 | 60 | 60 | ℃ |  | 수냉방열판과의 열저항의 기준이 없어 60℃를 기준으로함
냉각수 유량 | 8 | 8 | 8 | 8 | lpm |  | 유량
냉각수 입수 온도 최대 | 57.9503 | 60 | 58.6419 | 58.3624 | ℃
r
W
T
r
W
T

## Sheet1
고객사 | 킴스하이테크롤로지 | 엠에스오토텍_핫스템핑 패치가열 TEST
공정 | CVD가열용 전원장치
전력 | 150KW
예상 동작 주파수 | 25~30kHz
MCCB | ABS403c 300A
FUSE | [660GH-400S] 660V 400A
DIODE | [MDD172-16N1] DIP, 300A-1600V, -40 ~ 125
인러쉬 충전 및 과전압보호 | 저항 및 크로우바
DC 인덕터 | PSIH-200XF-LI-V1
전류센싱 션트저항 | [SK-S-03] 400A, 50mV, ±2%
인버팅 소자(IGBT) | [FZ800R12KS4] 1200V, 800A, MODULE
DC LINK CAPACITOR | 1400uF (50uF *28EA)
전류센싱 C/T | 전류검출용 CT 300:1, 페라이트T코아 96mm, 0.3mmX7 USTC (고주파용)
DC BLOCKING CAP | 사용안함
M/T(Matching Transformer) | 1. 동파이프 + 판 적층형 2. 1차 권선 : 동파이프(6.5파이 1t 코팅된것) 7턴, 6병렬 (총 6층) 3. 2차 권선 : 판형 (외곽 물라인, 2t) 1턴, 5직렬 (총 7층) --> 상부권선과 하부권선은 연결하지 않음 4. 코아 : UU120C 4조 (중족 단면적 48cm2) 5. 턴비 : 7/7/7/7/7:5 --> 7:5 ⇒ 14/14/14 : 3/3 --> 1차 최대 전류 : 500A, 2차 전류 : 700A | 기존 턴비 : 14/14/14 : 3/3 (4.66:1) ⇒ 14/14/14 : 7 (2:1)변경 --> 2차 직렬연결 블록 필요 --> 2차 부스바 출력케이블 연결구조필요
공진 CAP | [DHF-S500P1000A] 700V 10uF, 1000A DHF-S500P, W*T*H=100*100*47 | RFM 1.25-3000-3S
공진 CAP 구조 | 4직렬 1병렬, : 총 2.5uF, 2000V, 1000A, (4EA) | 1병렬, 1250V 2400A --> 전원장치 외부설치로 매칭트랜스 --> 공진콘덴서 --> 코일간 출력케이블 연결가능한 부스바 구조 필요
MAIN C/T | 사용안함 | 사용안함
코일 |  | 개발팀 문의
코일 연결 구조
예상 Q값 | 3~6 | 2~3
입력 선전류( 마진포함) | 281A
입력 DC전류 | 300A
인버터 출력전류(M/T 1차) | 최대 500A (실제로는 420A 예상) | 600A
공진전류(공진CAP,출력케이블) | 최대 700A (실제로는 500~600A 예상) | 1400A
코일전류 | 최대 700A (실제로는 500~600A 예상) | 1400A
제어방식 | FM+ LBPWM (Full Bridge)
메인 컨트롤 보드 | IH DIGITAL CONTROL BOARD V3.6
확장(익스펜션) 보드 | 사용안함
모듈 컨트롤 보드 | 사용안함
게이트 드라이버 보드 | IH_GATE_DRIVER_V21_DUAL_R6_800A