## Master
| PROJECT: | 2021_컨버터_DC 15kW_30kV_500mA_피에스솔루텍_에너콘스
NO | PART | 품번 | 품명 | 품목약명 | DESCRIPTION(지정MAKER는 필히 첨부 작성요) | MAKER(제조사) | 제작수량(대) | 소요량대당(EA) | 적용수량(EA) | 구매수량(EA) | 구매 횟차 | 구매 요청일 | 필요 일자 | 입고 예정 일자 | 입고 일자 | 출고 일자 | 등록구분 | 손실구분 | VEN PART NO. | 비고 | 신규(NEW) | SHARE | REVISION | 수정
2021_컨버터_DC 15kW_30kV_500mA_피에스솔루텍_에너콘스 | 전원장치
| GROUND S/W | KKB03847 | GASKET | KKB03847 | CR t=3.0*240*310 |  | 1 | 1 | 1 | 1 | [10 empty] | S
| GROUND S/W | KKB03848 | PLATE | KKB03848 | SS400 t=3.2*322*252 |  | 1 | 1 | 1 | 1 | [10 empty] | S
| GROUND S/W | KKB03849 | BLOCK | KKB03849 | AL6061 t=35*50 |  | 1 | 1 | 1 | 1 | [10 empty] | S
| GROUND S/W | KKB03850 | PLATE | KKB03850 | COPPER t=2.0*30*408 |  | 1 | 1 | 1 | 1 | [10 empty] | S
| GROUND S/W | KKB03851 | GASKET | KKB03851 | CR t=5.0*400 |  | 1 | 2 | 2 | 2 | [10 empty] | S
| GROUND S/W | KKB03852 | BRACKET | KKB03852 | SS400 t=6.0*400 |  | 1 | 1 | 1 | 1 | [10 empty] | S
| GROUND S/W | KKB03853 | CASE | KKB03853 | SS400 t=3.2*400*480 |  | 1 | 1 | 1 | 1 | [10 empty] | S
| GROUND S/W | KKB03854 | COVER | KKB03854 | SS400 t=3.2*222*372*20 |  | 1 | 1 | 1 | 1 | [10 empty] | S
| GROUND S/W | KKB03856 | 절연판 | KKB03856 | PC t=5.0*360*210 |  | 1 | 1 | 1 | 1 | [10 empty] | S
| GROUND S/W | KKB03857 | GASKET | KKB03857 | CR t=3.0*360*210 |  | 1 | 1 | 1 | 1
| TANK | KFA00060 | 명판 | KFA00060 | AL5052 t=1.0*95*150 |  | 1 | 1 | 1 | 1
| TANK | KKA00710 | BUS BAR | KKA00710 | COPPER t=2.0*20*20*25 |  | 1 | 8 | 8 | 8
| TANK | KKA00724 | BUS BAR | KKA00724 | COPPER t=3.0*20*55*15 |  | 1 | 1 | 1 | 1
| TANK | KKA00725 | BUS BAR | KKA00725 | COPPER t=3.0*30*55*15 |  | 1 | 2 | 2 | 2
| TANK | KKA00765 | BUS BAR | KKA00765 | COPPER t=2.0*9*33*70 |  | 1 | 1 | 1 | 1
| TANK | KKA00766 | BUS BAR | KKA00766 | COPPER t=2.0*9*33*70 |  | 1 | 1 | 1 | 1
| TANK | KKA00767 | BUS BAR | KKA00767 | COPPER t=2.0*9*20*70 |  | 1 | 1 | 1 | 1
| TANK | KKB02424 | BUS BAR | KKB02424 | COPPER t=5.0*40*80 |  | 1 | 1 | 1 | 1
| TANK | KKB02713 | BRACKET | KKB02713 | SS400 t=2.0*78*75*95 |  | 1 | 1 | 1 | 1
| TANK | KKB02715 | GASKET | KKB02715 | SS400 t=2.0*180*400 |  | 1 | 1 | 1 | 1
| TANK | KKB02756 | BRACKET | KKB02756 | STS304 t=60*2 |  | 1 | 1 | 1 | 1
| TANK | KKB02881 | BRACKET | KKB02881 | SS400 t=1.6*145*385 |  | 1 | 1 | 1 | 1
| TANK | KKB02951 | GASKET | KKB02951 | CR t=3.0*112*186 |  | 1 | 2 | 2 | 2
| TANK | KKB02989 | BRACKET | KKB02989 | SS400 t=1.6*63.2*70*100 |  | 1 | 1 | 1 | 1
| TANK | KKB02991 | 절연물 | KKB02991 | PC(투명) t=3.0*150*150 |  | 1 | 1 | 1 | 1
| TANK | KKB03419 | 방열판 | KKB03419 | 300*650*6SHEET |  | 1 | 2 | 2 | 2
| TANK | KKB03425 | GASKET | KKB03425 | CR t=3.0*635*506 |  | 1 | 1 | 1 | 1
| TANK | KKB03427 | COVER | KKB03427 | SS400 t=2.0*50*80*176 |  | 1 | 1 | 1 | 1
| TANK | KKB03428 | 절연물 | KKB03428 | PC(투명) t=3.0*63*75*155 |  | 1 | 1 | 1 | 1
| TANK | KKB03431 | BRACKET | KKB03431 | SS400 t=1.6*60*65*77 |  | 1 | 1 | 1 | 1
| TANK | KKB03435 | BRACKET | KKB03435 | SS400 t=3.0*46*86 |  | 1 | 2 | 2 | 2
| TANK | KKB03436 | BRACKET | KKB03436 | SS400 t=3.0*46*125 |  | 1 | 2 | 2 | 2
| TANK | KKB03614 | BRACKET | KKB03614 | 에폭시(옥색) t=15.0*165*85 |  | 1 | 1 | 1 | 1
| TANK | KKB03616 | BRACKET | KKB03616 | AL5052 t=2.0*60*55*20 |  | 1 | 2 | 2 | 2
| TANK | KKB03837 | BRACKET | KKB03837 | 에폭시(옥색) t=3.0*145*100 |  | 1 | 1 | 1 | 1
| TANK | KKB03838 | BRACKET | KKB03838 | 에폭시(옥색) t=3.0*165*100 |  | 1 | 1 | 1 | 1
| TANK | KKB03839 | PLATE | KKB03839 | SS400 t=2.0*20*460*610 |  | 1 | 1 | 1 | 1
| TANK | KKB03841 | OIL TANK | KKB03841 | SS400 t=3.2*555*426*1100 |  | 1 | 1 | 1 | 1
| TANK | KKB03842 | COVER | KKB03842 | 에폭시(옥색) t=5.0*412*545 |  | 1 | 1 | 1 | 1
| TANK | KKB03843 | COVER | KKB03843 | SS400 t=3.2*103.2*647.4*518.4 |  | 1 | 1 | 1 | 1
| TANK | KKB03855 | JUNCTION BOX | KKB03855 | SS400 t=2.0*530*670*245 |  | 1 | 1 | 1 | 1
| TANK | KKB03859 | CASE | KKB03859 | AL5052 t=1.5*450*218*140 |  | 1 | 1 | 1 | 1
| TANK | KKB03860 | BRACKET | KKB03860 | AL5052 t=1.0*10*220*450 |  | 1 | 1 | 1 | 1
| TANK | KKB03861 | BRACKET | KKB03861 | SS400 t=3.0*80*198*42 |  | 1 | 4 | 4 | 4
| TANK | KKB03862 | TANK SET | KKB03862 | 용접 조립 |  | 1 | 1 | 1 | 1
| MODULE | KKB02774 | 절연물 | KKB02774 | 에폭시(옥색) t=15*20*95 |  | 1 | 2 | 2 | 2
| MODULE | KKB02906 | BRACKET | KKB02906 | SPCC t=1.6*20*40*126 |  | 1 | 2 | 2 | 2
| MODULE | KKB03084 | 절연판 | KKB03084 | 에폭시(옥색) t=3.0*95*709 |  | 1 | 2 | 2 | 2
| MODULE | KKB03086 | 절연물 | KKB03086 | 에폭시(옥색) t=15.0*15*95 |  | 1 | 2 | 2 | 2
| MODULE | KKB03151 | 절연물 | KKB03151 | 에폭시(옥색) t=1.0*40*581 |  | 1 | 2 | 2 | 2
| MODULE | KKB03420 | BRACKET | KKB03420 | 에폭시(옥색) t=2.0*200*180 |  | 1 | 1 | 1 | 1
| MODULE | KKB03423 | 절연물 | KKB03423 | 에폭시(옥색) t=22.0*20*130 |  | 1 | 2 | 2 | 2
| MODULE | KKB03494 | BRACKET | KKB03494 | SS400 t=2.0*15*240*205 |  | 1 | 1 | 1 | 1
| MODULE | KKB03840 | PLATE | KKB03840 | SS400 t=2.0*15*220*670 |  | 1 | 1 | 1 | 1
| MODULE | KKB03844 | 절연물 | KKB03844 | 에폭시(옥색) t=5.0*95*239 |  | 1 | 1 | 1 | 1
| MODULE | KKB03845 | FRAME | KKB03845 | SS400 t=3.0*500*245*689 |  | 1 | 1 | 1 | 1
| MODULE | KKB03846 | BRACKET | KKB03846 | PE t=25.0*25*131 |  | 1 | 2 | 2 | 2
| MODULE | KKF01205 | HEATSINK | KKF01205 | AL5052 t=40*150*169 |  | 1 | 1 | 1 | 1
| MODULE | KKB02600 | 절연판 | KKB02600 | 에폭시(옥색) t=6.0*20*408 |  | 1 | 4 | 4 | 4
| MODULE | KKB02876 | BRACKET | KKB02876 | 에폭시(옥색) t=3*60*305 |  | 1 | 2 | 2 | 2
| MODULE | KKB02877 | BRACKET | KKB02877 | 에폭시(옥색) t=15*15*70 |  | 1 | 4 | 4 | 4
| MODULE | KKB02910 | CASE | KKB02910 | AL5052 t=1.0*32*71*390 |  | 1 | 1 | 1 | 1
| MODULE | KKB02911 | CASE | KKB02911 | SS400 t=2.0*100*500*691 |  | 1 | 1 | 1 | 1
| MODULE | KKB02913 | CASE | KKB02913 | AL5052 t=1.0*10*56*390 |  | 1 | 1 | 1 | 1
| MODULE | KKB02914 | BRACKET | KKB02914 | STS304 t=1.5*35*40*25 |  | 1 | 1 | 1 | 1
| MODULE | KKF01173 | HEATSINK | KKF01173 | AL5052 t=40.0*126*202 |  | 1 | 8 | 8 | 8
| MODULE | KKB03482 | PLATE | KKB03482 | AL5052 t=2.0*138*190 |  | 1 | 1 | 1 | 1
| MODULE | KKB03498 | BOTTOM-BASE | KKB03498 | AL5052 t=1.5*27*128*162 |  | 1 | 1 | 1 | 1
| INDUCTOR | KKB03677 | INDUCTOR COIL | KKB03677 | 코일 턴수 : 47TURN, 권선 사양 : T=1.6 * 8mm, 권선 갭 : 0.35mm |  | 1 | 2 | 2 | 2 | [9 empty] | 사내 완제품 사용
| INDUCTOR | KKB03678_ | 규소강판 | KKB03678_ | 규소강판(무뱡향) t=0.3*186*33 |  | 1 | 2 | 2 | 2
| INDUCTOR | KKB03679_ | 규소강판 | KKB03679_ | 규소강판(무뱡향) t=0.3*43*23.8 |  | 1 | 2 | 2 | 2
| INDUCTOR | KKB03680 | BRACKET | KKB03680 | STS304 t=2.0*125*43*12 |  | 1 | 2 | 2 | 2
| INDUCTOR | KKB03681 | BRACKET | KKB03681 | STS304 t=2.0*93*43 |  | 1 | 2 | 2 | 2
| INDUCTOR | KKB03682 | GAP | KKB03682 | 에폭시(옥색) t=1.6*43*33 |  | 1 | 4 | 4 | 4
| INDUCTOR | KKB03683 | BRACKET | KKB03683 | 에폭시(옥색) t=3.0*93*45 |  | 1 | 4 | 4 | 4
| INDUCTOR | KKB03684 | LINER | KKB03684 | 에폭시(옥색) t=2.0*94*20 |  | 1 | 8 | 8 | 8
| INDUCTOR | KKB03685 | LINER | KKB03685 | 에폭시(옥색) t=1.0*94*20 |  | 1 | 8 | 8 | 8
| INDUCTOR | KKB03686 | LINER | KKB03686 | 에폭시(옥색) t=0.5*94*20 |  | 1 | 16 | 16 | 16
| INDUCTOR | KKB03687 | 절연튜브 | KKB03687 | 에폭시 튜브 외경∅7.5*내경∅5.5*41 |  | 1 | 6 | 6 | 6
| INDUCTOR | KKB03688 | 전산볼트 | KKB03688 | 전산볼트 STS M5X60L |  | 1 | 6 | 6 | 6
| 상용품 | PBV00096 | PT니플 15A | PBV00096 | [1/2"(15A)]단니쁠,1/2"(15A) 재질:STS"(육각) |  | 1 | 1 | 1 | 1
| 상용품 | PVA00029 | STS BALL VALVE_15A | PVA00029 | 나비 STS BALL VALVE_15A |  | 1 | 1 | 1 | 1
| 상용품 | ZV000357 | 발포실리콘 | ZV000357 | BYBKOP10-30 |  | 1 | 5 | 5 | 5
| 상용품 | BCA00011 | 아이볼트 M8 SS400 | BCA00011 | 아이볼트 M8 SS400 |  | 1 | 2 | 2 | 2
| 상용품 | TL000114 | NOISE FILTER | TL000114 | 120A NOISE FILTER 7mH |  | 1 | 1 | 1 | 1
| 상용품 | GBN00039 | 수위레벨스위치 | GBN00039 | RSF76Y050TV |  | 1 | 1 | 1 | 1
| 상용품 | AZZ00109 | 주유캡 | AZZ00109 | [주유캡] T1204_CAP, 2" |  | 1 | 1 | 1 | 1
| 상용품 | AZZ00256 | OIL LEVEL TEMP.GAUGE | AZZ00256 | DLTG-127[동화기업] |  | 1 | 1 | 1 | 1
| 상용품 | DPDD0005 | BUSHING | DPDD0005 | COPPER Φ20*9.8t |  | 1 | 3 | 3 | 3
| 상용품 | KPL30-L2C_LED12V_RED | 조광램프_LED | KPL30-L2C_LED12V_RED | KPL30-L2C_LED12V_RED |  | 1 | 1 | 1 | 1
| 상용품 | PBC00039 | PT니플_20A | PBC00039 | 20A STS (육각) |  | 1 | 1 | 1 | 1
| 상용품 | PBG00003 | NPT-PT ADAPTER STS 1/4 | PBG00003 | NPT-PT ADAPTER STS 1/4 |  | 1 | 1 | 1 | 1
| 상용품 | PBH00040 | TEE 8A | PBH00040 | [PBH00040]TEE, 1/4"(나사식),재질:STS |  | 1 | 1 | 1 | 1
| 상용품 | PBK00105 | 부싱 | PBK00105 | 3R_AL_15kV |  | 1 | 1 | 1 | 1
| 상용품 | PBL00013 | PLUG 8A | PBL00013 | STS 1/4 PLUG |  | 1 | 1 | 1 | 1
| 상용품 | PBV00042 | PT니플 8A | PBV00042 | 단니쁠 8A(1/4) STS304 (육각)" |  | 1 | 1 | 1 | 1
| 상용품 | PVA00047 | BALL VALVE_20A_CLOSE | PVA00047 | BALL VALVE_20A_CLOSE_PVA00047_STS나비 |  | 1 | 1 | 1 | 1
| 상용품 | PVP00036 | RELIEF VALVE | PVP00036 | 201-042-01 1/4NPT 4PSIG |  | 1 | 1 | 1 | 1
| 상용품 | WDD00018 | TERMINAL BLOCK | WDD00018 | [TB-1H40] [XTB-40H] |  | 1 | 1 | 1 | 1
| 상용품 | WNW00039 | CONNECTOR | WNW00039 | RJ45S-WF08STSP[크레켄] |  | 1 | 1 | 1 | 1
| 상용품 | UFF00100 | FUSE | UFF00100 | FUSE AC660V, 500A, 660GHW-500S | 61 | 1 | 3 | 3 | 3