## Sheet1
업 체 명 : 티지에스파이프 |  |  |  |  | 작 성 자 : 조정묵
제조번호 : PSA02Y21-0012 |  |  |  |  | 작 성 일:2021.03.08
REV NO : V1
N O | CODE | ITEM | PART NO. | DESCRIPTION | MAKER | 제작 대수 | 소요량 대 당 | 적용 수량 | 비고
| KBI00120 | PBA |  | IH_REMOTE_CONTROL_V1.1 | 피에스텍 | 1 | 1 | 1
| WDD00018 | TERMINAL |  | [TB-1H40] [XTB-40H] 40P, Hirose HIF3BA-40PA-2.54DSA컨넥터, 40핀 단자, 149*40*36.8 | 하이세이전기 | 1 | 1 | 1
| KBC00053 | PBA |  | 15KW FRONT LCD BOARD 315*54, SMD+수삽 RXD SIGNAL 강화 (2013.12.26) | ANY | 1 | 1 | 1
| KKC00094 | COVER |  | PSUV-30240PC PS400 REV_0 New LCD (대) 315*57.5*14*1.0t AL | PSTEK | 1 | 1 | 1
| KKG00004 | 차폐판 |  | PSUV-30240 REV_2 66.8*39.1*8*0.5t Steel IC 소자 | PSTEK | 1 | 1 | 1
| KFR00014 | PANEL ACR |  | New LCD (대) 20Kw 382.6*41.6*2.2 ACR PSTEK [ELECTRONIC BALLAST FOR UV LAMPS 삭제] | PSTEK | 1 | 1 | 1
| GBB00071 | 버튼 |  | New LCD (대) 20Kw 157.5*22.6*13.7 러버스위치 코팅 Type | PSTEK | 1 | 1 | 1
| AHW00009 | 노브 |  | New LCD (대) 20Kw Ø30*12 노브 스위치 Black SF Type | 대승정공 | 1 | 1 | 1
| GBB00033 | AC SWITCH |  | [RL1-3W-12-C-2-B/B-P2] S/W 250V ON-ON TYPE(BLACK) | RLEIL | 1 | 1 | 1
| WRR00881 | WIRE ASSY | IH_LCD_Harness | "IH_LCD_Harness, 테프론 0.3SQ/6선(청,녹,황,적,갈,흑) 트위스트, SMH200-06 2EA, TAG(M-LCD), 길이(1000mm)" | 태원전자 | 1 | 1 | 1
| GDB00019 | PANEL METER | MT4Y-DV-4N | [MT4Y-DV-4N] DC VOLT, 100~240VAC, 출력기능 없음 | (주)오토닉스 | 1 | 1 | 1 | Po 표기용
| GDB00018 | PANEL METER | MT4Y-DA-4N | [MT4Y-DA-4N] DC AMPERE, 100~240VAC, 출력기능 없음 | (주)오토닉스 | 1 | 1 | 1 | 온도 표기용
| SCC00166 | MCCB | BK63H-2P | [BK63H-2P] 분전반용 소형차단기 2극 20A | LS산전 | 1 | 1 | 1
| GBB00119 | 조광형 누름 버튼 스위치 | KH-514L 2A 녹색 | [KH-514L 녹색] LED램프,220VAC,녹색,30Φ | 건흥전기 | 1 | 2 | 2 | 인버터, 펌프 OFF
| GBB00120 | 조광형 누름 버튼 스위치 | KH-514L 2A 적색 | [KH-514L 적색] LED램프,220VAC,적색,30Φ | 건흥전기 | 1 | 2 | 2 | 인버터, 펌프 ON
| ASS00008 | SMPS | WYSP-15S05B | [WYSP-15S05B] SMPS DC5V, 3A(WYSP-15S05B) | 운영 | 1 | 1 | 1 | Poref 전원
| RCK00001 | R-VR |  | 3590S-6-103, 10 TURN, 10K | BOURNS | 1 | 1 | 1
| AHW00006 | TURNS COUNTING DIAL | 1-13/16" DIAMETER | [1-13/16" DIAMETER] TURNS:15, SHAFT DIAMETER:1/4" 크기:Φ50, RB SERIES | BITECHNOLOGLES | 1 | 1 | 1
| SRR00016 | RELAY | KH-103-4CL | [KH-103-4CL] AC220V 14PIN LED타입 | 건흥전기 | 1 | 2 | 2
| WKK00001 | RELAY SOCKET | KH-RS-14M | [KH-RS-14M] 14PIN SOCKET | 건흥전기 | 1 | 2 | 2
| GDH00019 | PYROMETER | IR-BZPHGN3 | IR-BZPHGN3, RANGE: 0~1000℃, TAGET SIZE: Ø9/200mm, Ø15/400mm OUTPUT: 4~20mA, POWER: DC24V | chino | 1 | 1 | 1
| ASS00012 |  | POWER SUPPLY | [WYSP-15S24B] INPUT AC110~220V, 50/60Hz / OUTPUT 24V, 0.6A, 1CH-15W /CE인증 | 운영 | 1 | 1 | 1 | 파이로메타 전원
| GBB00068 | 비상정지 SWITCH | KEPB22ERS | KEPB22ERS 22Ø | 건흥전기 | 1 | 1 | 1
| GBB00069 | 비상정지스위치커버 | sc22 | 보호커버 sc22 | 건흥전기 | 1 | 1 | 1
| WDD00011 | TERMINAL BLOCK | KH-6115S | [KH-6115S] 15A 용 | 건흥전기 | 1 | 38 | 38

## Revision
일 시 | 변 경 내 용 | 변경자 | 변경사유 | Rev.