## Master
| PROJECT | 2021_컨버터_Photonics Sinter systems_Jolywood
NO | PART | 품번 | 품명 | 품목약명 | DESCRIPTION(지정MAKER는 필히 첨부 작성요) | MAKER(제조사) | 제작수량(대) | 소요량대당(EA) | 적용수량(EA) | 구매수량(EA) | 구매 횟차 | 구매 요청일 | 필요 일자 | 입고 예정 일자 | 입고 일자 | 출고 일자 | 등록구분 | 손실구분 | VEN PART NO. | 비고 | 신규(NEW) | SHARE | REVISION | 수정
2021_컨버터_Photonics Sinter systems_Jolywood
| RACK ASSY | KCR00055 | RACK ASSY | KCR00055 | SPCC t=2.3*1670*884*834(JOLYWOOD) | ANY | 1 | 1 | 1 | 1 | A | 2021-04-22 | 2021-05-10 | [7 empty] | N
|  | KKB03889 | BRACKET | KKB03889 | SS400 t=10.0*170*80 | ANY | 1 | 2 | 2 | 2 | A | 2021-04-22 | 2021-05-10 | [7 empty] | N
| 상용품 | BNJ00005 | 아이너트 | BNJ00005 | M16 STS 아이너트 | ANY | 1 | 6 | 6 | 6 | A | 2021-04-22 | 2021-05-10 | [7 empty] | S

## Master (2) (hidden)
| PROJECT | 2020_컨버터_부산대_HI-PULSE 15000
NO | PART | PDF | CAD | 품번 | 품명 | 품목약명 | DESCRIPTION(지정MAKER는 필히 첨부 작성요) | MAKER(제조사) | 제작수량(대) | 소요량대당(EA) | 적용수량(EA) | 구매수량(EA) | 구매 횟차 | 구매 요청일 | 필요 일자 | 입고 예정 일자 | 입고 일자 | 출고 일자 | 등록구분 | 손실구분 | VEN PART NO. | 비고 | 신규(NEW) | SHARE | REVISION | 수정
2020_컨버터_부산대_HI-PULSE 15000_램프하우스 | CASE_전원장치
| CASE_램프하우스 | KKB02965 | KKB02965 | KKB02965 | BLOCK | KKB02965 | STS304 t=20*120*290 |  | 1 | 2 | 2 | 2 | B | 2019-09-11 | 2019-09-20 |  |  |  | 정규품 | 정상 |  |  | N
| CASE_램프하우스 | KKB02966 | KKB02966 | KKB02966 | BLOCK | KKB02966 | STS304 t=54.9*120*402 |  | 1 | 2 | 2 | 2 | B | 2019-09-11 | 2019-09-20 |  |  |  | 정규품 | 정상 |  |  | N
| CASE_램프하우스 | KKB02967 | KKB02967 | KKB02967 | BLOCK | KKB02967 | STS304 t=20*197*78.25 |  | 1 | 2 | 2 | 2 | B | 2019-09-11 | 2019-09-20 |  |  |  | 정규품 | 정상 |  |  | N
| CASE_램프하우스 | KKB02968 | KKB02968 | KKB02968 | BLOCK | KKB02968 | STS304 t=402*60*39.71 |  | 1 | 1 | 1 | 1 | B | 2019-09-11 | 2019-09-20 |  |  |  | 정규품 | 정상 |  |  | N
| CASE_램프하우스 | KKB02969 | KKB02969 | KKB02969 | BLOCK | KKB02969 | STS304 t=40*80*85.8 |  | 1 | 2 | 2 | 2 | B | 2019-09-11 | 2019-09-20 |  |  |  | 정규품 | 정상 |  |  | N
| CASE_램프하우스 | KKB02970 | KKB02970 | KKB02970 | BRACKET | KKB02970 | PE t=65*50 |  | 1 | 2 | 2 | 2 | B | 2019-09-11 | 2019-09-20 |  |  |  | 정규품 | 정상 |  |  | N
| CASE_램프하우스 | KKB02971 | KKB02971 | KKB02971 | BRACKET | KKB02971 | 피크플라스틱 t=10*35 |  | 1 | 2 | 2 | 2 | B | 2019-09-11 | 2019-09-20 |  |  |  | 정규품 | 정상 |  |  | N
| CASE_램프하우스 | KKB02977 | KKB02977 | KKB02977 | BRACKET | KKB02977 | BRACKET_Φ34*13.3_SUS304 |  | 1 | 2 | 2 | 2 | B | 2019-09-11 | 2019-09-20 |  |  |  | 정규품 | 정상 |  |  | N
| CASE_램프하우스 | KKB02978 | KKB02978 | KKB02978 | BRACKET | KKB02978 | AL5052 t=7.0*11.5*290 |  | 1 | 2 | 2 | 2 | B | 2019-09-11 | 2019-09-20 |  |  |  | 정규품 | 정상 |  |  | N
| CASE_램프하우스 | KKB02979 | KKB02979 | KKB02979 | BRACKET | KKB02979 | AL5052 t=7.0*11.5*220 |  | 1 | 2 | 2 | 2 | B | 2019-09-11 | 2019-09-20 |  |  |  | 정규품 | 정상 |  |  | N
| CASE_램프하우스 | KKB02980 | KKB02980 | KKB02980 | BRACKET | KKB02980 | STS304 t=1.5*15*20*237 |  | 1 | 1 | 1 | 1 | B | 2019-09-11 | 2019-09-20 |  |  |  | 정규품 | 정상 |  |  | N
| CASE_램프하우스 | KKB02981 | KKB02981 | KKB02981 | BRACKET | KKB02981 | STS304 t=2.0*60*29 |  | 1 | 2 | 2 | 2 | B | 2019-09-11 | 2019-09-20 |  |  |  | 정규품 | 정상 |  |  | N
| CASE_램프하우스 | KKB02982 | KKB02982 | KKB02982 | COVER | KKB02982 | AL5052 t=1.5*121.75*146.65*237 |  | 1 | 1 | 1 | 1 | B | 2019-09-11 | 2019-09-20 |  |  |  | 정규품 | 정상 |  |  | N
| CASE_램프하우스 | KKB02983 | KKB02983 | KKB02983 | COVER | KKB02983 | AL5052 t=1.5*121.75*146.65*237 |  | 1 | 1 | 1 | 1 | B | 2019-09-11 | 2019-09-20 |  |  |  | 정규품 | 정상 |  |  | N
| CASE_램프하우스 | KKB02954 | KKB02954 | KKB02954 | BRACKET | KKB02954 | AL5052 t=10.0*600*450 |  | 1 | 1 | 1 | 1 | D | 2019-09-18 | 2019-09-24 |  |  |  | 정규품 | 정상 |  |  | N
| CASE_램프하우스 | KKB02956 | KKB02956 | KKB02956 | BRACKET | KKB02956 | STS304 Φ25.4*243 |  | 1 | 4 | 4 | 4 | D | 2019-09-18 | 2019-09-24 |  |  |  | 정규품 | 정상 |  |  | N
| CASE_램프하우스 | KKB02957 | KKB02957 | KKB02957 | BRACKET | KKB02957 | STS304 t=2.0*220*25*23 |  | 1 | 1 | 1 | 1 | D | 2019-09-18 | 2019-09-24 |  |  |  | 정규품 | 정상 |  |  | N
| CASE_램프하우스 | KKB02958 | KKB02958 | KKB02958 | BRACKET | KKB02958 | AL5052 t=3.0*220*360*27 |  | 1 | 1 | 1 | 1 | D | 2019-09-18 | 2019-09-24 |  |  |  | 정규품 | 정상 |  |  | N
| CASE_램프하우스 | KKB02959 | KKB02959 | KKB02959 | BRACKET | KKB02959 | AL5052 t=1.5*26.5*55*10 |  | 1 | 1 | 1 | 1 | E | 2019-09-18 | 2019-09-24 |  |  |  | 정규품 | 정상 |  |  | N
| CASE_램프하우스 | KKB02960 | KKB02960 | KKB02960 | BRACKET | KKB02960 | AL5052 t=1.5*54.15*29.5 |  | 1 | 1 | 1 | 1 | E | 2019-09-18 | 2019-09-24 |  |  |  | 정규품 | 정상 |  |  | N
| CASE_램프하우스 | KKB02961 | KKB02961 | KKB02961 | BRACKET | KKB02961 | STS304 t=15.0*270*220 |  | 1 | 1 | 1 | 1 | D | 2019-09-18 | 2019-09-24 |  |  |  | 정규품 | 정상 |  |  | N
| CASE_램프하우스 | KKB02962 | KKB02962 | KKB02962 | BRACKET | KKB02962 | AL5052 t=1.2*258.2*30*20 |  | 1 | 2 | 2 | 2 | D | 2019-09-18 | 2019-09-24 |  |  |  | 정규품 | 정상 |  |  | N
| CASE_램프하우스 | KKB02963 | KKB02963 | KKB02963 | BRACKET | KKB02963 | STS304 t=5.0*270*220*32 |  | 1 | 1 | 1 | 1 | D | 2019-09-18 | 2019-09-24 |  |  |  | 정규품 | 정상 |  |  | N
| CASE_램프하우스 | KKB02964 | KKB02964 | KKB02964 | BRACKET | KKB02964 | AL5052 t=3.0*340*103*25 |  | 1 | 2 | 2 | 2 | D | 2019-09-18 | 2019-09-24 |  |  |  | 정규품 | 정상 |  |  | N
| CASE_램프하우스 | KKB02972 | KKB02972 | KKB02972 | BRACKET | KKB02972 | AL5052 t=10.0*270*21 |  | 1 | 2 | 2 | 2 | D | 2019-09-18 | 2019-09-24 |  |  |  | 정규품 | 정상 |  |  | N
| CASE_램프하우스 | KKB02973 | KKB02973 | KKB02973 | BRACKET | KKB02973 | AL5052 t=3.0*259*23*30 |  | 1 | 2 | 2 | 2 | D | 2019-09-18 | 2019-09-24 |  |  |  | 정규품 | 정상 |  |  | N
| CASE_램프하우스 | KKB02974 | KKB02974 | KKB02974 | BRACKET | KKB02974 | AL5052 t=10.0*200*21 |  | 1 | 1 | 1 | 1 | D | 2019-09-18 | 2019-09-24 |  |  |  | 정규품 | 정상 |  |  | N
| CASE_램프하우스 | KKB02975 | KKB02975 | KKB02975 | BRACKET | KKB02975 | AL5052 t=3.0*189.5*23*30 |  | 1 | 1 | 1 | 1 | D | 2019-09-18 | 2019-09-24 |  |  |  | 정규품 | 정상 |  |  | N
| CASE_램프하우스 | KKB02984 | KKB02984 | KKB02984 | BRACKET | KKB02984 | AL5052 t=3.0*240*80*30 |  | 1 | 1 | 1 | 1 | D | 2019-09-18 | 2019-09-24 |  |  |  | 정규품 | 정상 |  |  | N
| CASE_램프하우스 | KKB02985 | KKB02985 | KKB02985 | BRACKET | KKB02985 | AL5052 t=2.0*146*80*65 |  | 1 | 1 | 1 | 1 | D | 2019-09-18 | 2019-09-24 |  |  |  | 정규품 | 정상 |  |  | N
| CASE_램프하우스 | KKB02987 | KKB02987 | KKB02987 | BRACKET | KKB02987 | AL5052 t=2.0*146*80*65 |  | 1 | 1 | 1 | 1 | D | 2019-09-18 | 2019-09-24 |  |  |  | 정규품 | 정상 |  |  | N
| CASE_램프하우스 | KKC01363 | KKC01363 | KKC01363 | COVER | KKC01363 | SPCC t=1.2*450*254.2*15 |  | 1 | 2 | 2 | 2 | D | 2019-09-18 | 2019-09-24 |  |  |  | 정규품 | 정상 |  |  | N
| CASE_램프하우스 | KKC01364 | KKC01364 | KKC01364 | COVER | KKC01364 | SPCC t=1.2*599.6*243*25 |  | 1 | 1 | 1 | 1 | D | 2019-09-18 | 2019-09-24 |  |  |  | 정규품 | 정상 |  |  | N
| CASE_램프하우스 | KKC01365 | KKC01365 | KKC01365 | COVER | KKC01365 | SPCC t=1.6*599.6*243*25 |  | 1 | 1 | 1 | 1 | D | 2019-09-18 | 2019-09-24 |  |  |  | 정규품 | 정상 |  |  | N
| CASE_램프하우스 | KKC01366 | KKC01366 | KKC01366 | COVER | KKC01366 | SPCC t=1.6*357*188*10 |  | 1 | 1 | 1 | 1 | D | 2019-09-18 | 2019-09-24 |  |  |  | 정규품 | 정상 |  |  | N
| CASE_램프하우스 | KKB02976 | KKB02976 | KKB02976 | COVER | KKB02976 | AL5052 t=15.0*850*848 |  | 1 | 1 | 1 | 1 | E | 2019-09-18 | 2019-09-24 |  |  |  | 정규품 | 정상 |  |  | N
| CASE_램프하우스 | AFF00291 | AFF00291 | AFF00291 | 석영판 | AFF00291 | 석영판(CDQ재질) t=5.0*272*219 |  | 1 | 1 | 1 | 1 | B | 2019-09-11 | 2019-09-20 |  |  |  | 정규품 | 정상 |  |  | N
| CASE_램프하우스 | AFF00292 | AFF00292 | AFF00292 | 석영관 | AFF00292 | 석영관(CDQ재질) 외경 Ф38, 내경 Ф34 * 233.4L |  | 1 | 1 | 1 | 1 | B | 2019-09-11 | 2019-09-20 |  |  |  | 정규품 | 정상 |  |  | N
| CASE_램프하우스 | PMA00021 | PMA00021 | PMA00021 | 분배구 ASSY | PMA00021 | 분배구 ASSY_입수 청색, 출수 적색_STS ㅁ파이프40*40*213(20A) 소켓3/8" | 호성테크 | 1 | 1 | 1 | 1 | E | 2019-09-18 | 2019-09-24 |  |  |  | 정규품 | 정상 |  |  | N
| 상용품 | AHH00045 | AHH00045 | AHH00045 | HANDLE | AHH00045 | BYCA-100-AL_BK(알루미늄, 흑색도장) | 부영금속 | 1 | 3 | 3 | 3 | B | 2019-09-11 | 2019-09-20 |  |  |  | 정규품 | 정상 |  |  | N
| 상용품 | GDE00058 | GDE00058 | GDE00058 | Xenon Flash Lamp | GDE00058 | [P4128]30KW급 ARC200, ID24, OD26, Quartz type: CFQ(UV 파장포함) | HERAEUS | 1 | 1 | 1 | 1 | B | 2019-09-11 | 2019-09-20 |  |  |  | 정규품 | 정상 |  | 9월 16일 이후 입고 예정품 (영업팀 선발주(5월) | S
| 상용품 | PCC00041 | PCC00041 | PCC00041 | O-RING | PCC00041 | P계열 NO.17 내경 16.8 두께 Φ2.4 SILICON | ANY | 1 | 4 | 4 | 4 | B | 2019-09-11 | 2019-09-20 |  |  |  | 정규품 | 정상 |  |  | S
| 상용품 | PCC00047 | PCC00047 | PCC00047 | O-RING | PCC00047 | P41 내경 40.7 두께 Ф3.5 SILICON | ANY | 1 | 2 | 2 | 2 | B | 2019-09-11 | 2019-09-20 |  |  |  | 정규품 | 정상 |  |  | N
| 상용품 | PCC00048 | PCC00048 | PCC00048 | O-RING | PCC00048 | P38 내경 37.7 두께 Ф3.5 SILICON | ANY | 1 | 4 | 4 | 4 | B | 2019-09-11 | 2019-09-20 |  |  |  | 정규품 | 정상 |  |  | N
| 상용품 | PCC00049 | PCC00049 | PCC00049 | O-RING | PCC00049 | S30 내경 29.5 두께 Ф2.0 SILICON | ANY | 1 | 2 | 2 | 2 | B | 2019-09-11 | 2019-09-20 |  |  |  | 정규품 | 정상 |  |  | N
| 상용품 | PCC00050 | PCC00050 | PCC00050 | O-RING | PCC00050 | P10A 내경 9.8 두께 Φ2.4 SILICON | ANY | 1 | 14 | 14 | 14 | C | 2019-09-11 | 2019-09-20 |  |  |  | 정규품 | 정상 |  |  | N
| 상용품 | AZZ00231 | AZZ00231 | AZZ00231 | O-RING | AZZ00231 | O-RING(바이톤)P18 내경17.8*두께2.4T | ANY | 1 | 2 | 2 | 2 | B | 2019-09-11 | 2019-09-20 |  |  |  | 정규품 | 정상 |  |  | S
| 상용품 | PFA00093 | PFA00093 | PFA00093 | HINGE | PFA00093 | byh6060-31[BUYOUNG] 크롬무광도금(CV) | 부영금속 | 1 | 2 | 2 | 2 | B | 2019-09-11 | 2019-09-20 |  |  |  | 정규품 | 정상 |  |  | S
| 상용품 | GFD00017 | GFD00017 | GFD00017 | CABLE GLAND(방수) | GFD00017 | 품목번호: 53017130 품명 : SKINTOP®, STR-M_M20*1.5_ISO_ 4-9, 색상 : Grey | LAPP | 1 | 2 | 2 | 2 | B | 2019-09-11 | 2019-09-20 |  |  |  | 정규품 | 정상 |  | 사내 재고 확인후 발주요청 | S
| 상용품 | PBL00012 | PBL00012 | PBL00012 | PLUG | PBL00012 | STS 1/8 PLUG | ANY | 1 | 4 | 4 | 4 | C | 2019-09-11 | 2019-09-20 |  |  |  | 정규품 | 정상 |  |  | S
| 상용품 | ZV000302 | ZV000302 | ZV000302 | 마그넷캐치 | ZV000302 | HXUKSN10(25*10*3T) | ANY | 1 | 6 | 6 | 6 | D | 2019-09-18 | 2019-09-24 |  |  |  | 정규품 | 정상 |  |  | S
| 상용품 | PCC00051 | PCC00051 | PCC00051 | O-RING | PCC00051 | AN274_오링(두께3.53*A238*B188*R12.사용) 재질: NBR | ANY | 1 | 1 | 1 | 1 | D | 2019-09-18 | 2019-09-24 |  |  |  | 정규품 | 정상 |  |  | N
| 상용품 | PCC00052 | PCC00052 | PCC00052 | O-RING | PCC00052 | AN009_오링(두께3.53*A238*B188*R12) 재질:SILICON | ANY | 1 | 9 | 9 | 9 | D | 2019-09-18 | 2019-09-24 |  |  |  | 정규품 | 정상 |  |  | N
| 상용품 | AHW00027 | AHW00027 | AHW00027 | Lab Jack | AHW00027 | 사이언스타운 J-Z-165H-C 주문형형,165*110*12 (샤프트 길이 연장 150mm) | 사이언스타운 | 1 | 1 | 1 | 1 | D | 2019-09-18 | 2019-09-24 |  |  |  | 정규품 | 정상 |  | 견적서(특주 1번) 만 구입 | N
| 상용품 | AZZ00149 | AZZ00149 | AZZ00149 | 슬라이드 레일 3단 | AZZ00149 | [SSRXY2714] 길이 355.6 mm , 하중 333N 높이 19.1mm, 3단 당김 | ANY | 1 | 2 | 2 | 2 | D | 2019-09-18 | 2019-09-24 |  |  |  | 정규품 | 정상 |  |  | S
| 상용품 | PVA00037 | PVA00037 | PVA00037 | 볼벨브 | SWBV-014-05 | [SWBV-014-05] 3/4 L56.5 H50 BRASS [20A] | ANY | 1 | 2 | 2 | 2 | E | 2019-09-18 | 2019-09-24 |  |  |  | 정규품 | 정상 |  |  | S
| 상용품 | PBB00100 | PBB00100 | PBB00100 | 호스니플 | SWHN-110-05 | [SWHN]-110-05] 3/4 * 11 H27 L46 BRASS | ANY | 1 | 2 | 2 | 2 | E | 2019-09-18 | 2019-09-24 |  |  |  | 정규품 | 정상 |  |  | S
| 기계장치 | ARA00016 | ARA00016 | ARA00016 | 미러 폴리싱(SUS플레이트) | ARA00016 | STS304 t=20*120*290 | ANY | 1 | 2 | 2 | 2 | F | 19.10.14 | 19.10.14 |  |  |  | 정규품 | 정상 |  | 미러폴리싱 작업 등록 | N
| 기계장치 | ARA00017 | ARA00017 | ARA00017 | 미러 폴리싱(SUS플레이트) | ARA00017 | STS304 t=54.9*120*402 | ANY | 1 | 2 | 2 | 2 | F | 19.10.14 | 19.10.14 |  |  |  | 정규품 | 정상 |  | 미러폴리싱 작업 등록 | N
| 기계장치 | ARA00018 | ARA00018 | ARA00018 | 미러 폴리싱(SUS플레이트) | ARA00018 | STS304 t=20*197*78.25 | ANY | 1 | 2 | 2 | 2 | F | 19.10.14 | 19.10.14 |  |  |  | 정규품 | 정상 |  | 미러폴리싱 작업 등록 | N
| 기계장치 | ARA00019 | ARA00019 | ARA00019 | 미러 폴리싱(SUS플레이트) | ARA00019 | STS304 t=402*60*39.71 | ANY | 1 | 1 | 1 | 1 | F | 19.10.14 | 19.10.14 |  |  |  | 정규품 | 정상 |  | 미러폴리싱 작업 등록 | N
| 기계장치 | ARA00020 | ARA00020 | ARA00020 | 미러 폴리싱(SUS플레이트) | ARA00020 | STS304 t=40*80*85.8 | ANY | 1 | 2 | 2 | 2 | F | 19.10.14 | 19.10.14 |  |  |  | 정규품 | 정상 |  | 미러폴리싱 작업 등록 | N
| 상용품 | AZZ00266 | AZZ00266 | AZZ00266 | 홀마개 | AZZ00266 | [DAIHAN]고무마개 4호 상부직경 17mm, 하부직경 14mm, 높이 18mm | ANY | 1 | 4 | 4 | 4 | H | 19.10.22 | 19.10.22 |  |  |  | 정규품 | 정상 |  | 공구상가 구매 | N
| 상용품 | AHH00026 | AHH00026 | AHH00026 | HANDLE | AHH00026 | BYG660_L66*P60*H23*M3 | ANY | 1 | 2 | 2 | 2 | H | 19.10.24 | 19.10.24 |  |  |  | 정규품 | 정상 |  | 사내 재고 사용 | S