## GEN1_2_내경 하드닝
직렬공진회로 설계 시트_FM | GEN1 |  |  |  | GEN2
정류부 관련 |  | 냉재 400도 | 온재 780도 |  |  | 냉재 400도 | 온재 780도 |  |  | 기입순서 | 비고
Po | 250 | 250 | 250 | 250 | 250 | 250 | 250 | 250 | kW | 1 | 전력 | <코일 인덕턴스 계산 공식, C/T 및 출력케이블포함> |  |  |  | <트랜스포머 최소 턴수 계산 공식> |  |  | <동 부스바(AC) 발열량 계산 공식> |  |  | <Fault 발생시 L에 의한 VDC 상승전압 계산공식>
Vin(입력선전압) | 440 | 440 | 440 | 440 | 440 | 440 | 440 | 440 | V | 2 | 입력 선전압 | 코일턴수 | 1 | Turns | ok | 일차 최대전압 | 400 | V | 사용 재료 | 타프피치 동 |  | 코일 L값 | 16.33 | uH | ok
역율 | 0.9 | 0.9 | 0.9 | 0.9 | 0.9 | 0.9 | 0.9 | 0.9 |  |  | 3상 : 0.93, 6상: 0.96 (설계시에는 마진 고려 0.9로 함) | 내부직경 | 128 | mm |  | 최대자속밀도(온도dT기준) | 0.04 | Tesla | 도체 고유전기저항 | 1.75 | [Ωm×10E-8] | 인버터 출력전류 | 1400 | A
입력선전류 | 405 | 405 | 405 | 405 | 405 | 405 | 405 | 405 | A |  | 상당 입력 선전류 (차단기 및 FUSE 선정 기준) | 높이 | 8 | mm |  | 중족단면적 | 36 | cmSq | 도체의 온도저항계수 | 0.0039 | at 20℃ | DC LINK C값 | 2800 | uF
Current Density | 2 | 2 | 2 | 2 | 2 | 2 | 2 | 2 | A/㎟ |  |  | 무부하 인덕턴스 | 0.24582 | uH |  | 스위칭주파수 | 400000 | Hz | 도체의 온도 | 45 | ℃ | VDC (동작: RUN 중) | 580 | V
입력선 단면적 | 203 | 203 | 203 | 203 | 203 | 203 | 203 | 203 | ㎟ |  |  | L값 감소율 | 100 | % |  | 최소 일차턴수 | 3.4722 | turn | 도체의 산출저항 | 1.9206 | [Ωm×10E-8] | VDC (Fault 발생시 상승전압) | 589.772 | V
[12 empty] | 부하 인덕턴스 | 0.24582 | uH |  |  |  |  | 도체의 산출 전도도 | 52066384.6404 | [SIMENS/m]
Vdc | 578.7 | 578.7 | 578.7 | 578.7 | 578.7 | 578.7 | 578.7 | 578.7 | V |  | Vdc 전압 | 출력케이블L값 | 2 | uH |  | <직렬공진주파수 계산 공식> |  |  | 비투자율 | 1 | ui | <DC LINK CAPACITOR 리플 전압,전류 계산 공식>
Idc | 432 | 432 | 432 | 432 | 432 | 432 | 432 | 432 | A |  | Idc 전류 (정류다이오드 선정 기준) | C/T권선비 | 11 | :1 |  | 공진콘덴서 | 27 | uF | 주파수 | 1000 | [Hz] | DC LINK C값 | 2800 | uF | ok
[12 empty] | 코일 병렬 수 | 1 | 병렬 |  | 공진인덕터 | 31.7446 | uH | Skin Depth | 2.2057 | [mm] | VDC 평균값 | 580 | V
인버터 관련 | [11 empty] | 코일 직렬 수 | 1 | 직렬 |  | 공진주파수 | 5439.0584 | Hz (결과) | 배선길이 | 6126 | [mm] | 인버터 출력전류 | 1400 | A
L | 31.71 | 31.71 | 13.6 | 13.6 | 32 | 32 | 11.83 | 11.83 | uH | 3 | 코일 혹은 C/T 1차측 L값 (측정값 혹은 설계 값) | C/T1차 인덕턴스 | 31.7446 | uH |  |  |  |  | 두께 : 부스바 | 2 | [mm] | 동작주파수 | 8000 | Hz
CT탭비 | 11 | 11 | 11 | 11 | 12 | 12 | 12 | 12
C | 27 | 27 | 27 | 27 | 27 | 27 | 27 | 27 | uF | 4 | 공진 콘덴서 총 C값 (Fs 및 Fr를 원하는 주파수에 맞게 C값을 조정) |  |  |  |  | <콘덴서 내전압 계산 공식> |  |  | Min(스킨뎁스,두께) | 2 | [mm] | DC LINK CAP 리플 함유율(peak to peak) | 1.0209 | %
Fr | 5.4393 | 5.4393 | 8.3056 | 8.3056 | 5.4146 | 5.4146 | 8.9052 | 8.9052 | kHz |  | 공진 주파수 | <공진 C 계산 공식> |  |  |  | 콘덴서 | 40 | uF | 부스바 폭(너비) | 60 | [mm] | DC LINK CAP RIPPLE Voltage | 5.9215 | V
Phase MIN | 30 | 30 | 30 | 30 | 30 | 30 | 30 | 30 | ° | 6 | 인버터의 위상각(DUTY 98%가 될 수있도록 변경, 30~89°범위: 상황에 따라 20°까지 가능) | 단위 C 용량 | 27 | uF | ok | 인가주파수 | 17.34 | kHz | 단면적 | 120 | [mmSQ] | DC LINK CAP RIPPLE Current | 833.4116 | A
TAN(Phase MIN) | 0.578 | 0.578 | 0.578 | 0.578 | 0.578 | 0.578 | 0.578 | 0.578 |  |  |  | 전체 탭 | 1 | 탭 |  | 통전전류 | 1396 | A | 인가전류 | 850 | [A]
[12 empty] | 정격 전압 | 500 | V |  | 콘덴서전압 | 320.4916 | V | mmSQ당 전류 | 7.0833 | [A] | <수냉케이블 L값 계산 공식: 10kHz 기준, 트위스트 하지 않음>
Q | 1.4 | 1.78 | 2.21 | 4 | 1.4 | 1.88 | 2.1 | 4 |  | 5 | 코일의 Q값 (예상값 범위를 입력) | 정격 전류 | 1000 | A |  |  |  |  | 발열량 | 708.3961 | [W] | 단위길이당 L값 (2EA) | 0.9133 | uH
Fs | 6.6768 | 6.3936 | 9.4624 | 8.9273 | 6.6464 | 6.3105 | 10.2147 | 9.5719 | kHz |  | 동작 주파수 (Q값 ,위상각 등에 따라 달라짐) | 사용 탭 | 1 | 탭 |  | <스너버C 용량 적정성 검토 계산 공식> | [5 empty] | 수냉케이블 길이 (2EA) | 3 | m
Zl at Fr | 1083.7179 | 1083.7179 | 709.7209 | 709.7209 | 1088.6621 | 1088.6621 | 661.9276 | 661.9276 | mΩ |  |  | 직렬 연결 수량 | 3 | 직렬 |  | Vdc 전압 | 600 | Vdc | <동 파이프(AC) 발열량 계산 공식> |  |  | 수냉케이블 L값 (2EA) | 2.7399 | uH
Zl | 1330.2774 | 1273.8607 | 808.5731 | 762.8482 | 1336.3465 | 1268.8029 | 759.2602 | 711.4773 | mΩ |  |  | 병렬 연결 수량 | 3 | 병렬 |  | C스너버 개당 C값 | 22 | nF | 사용 재료 | 타프피치 동
Zc | 882.8568 | 921.9568 | 622.9538 | 660.2935 | 886.8846 | 934.0972 | 577.0725 | 615.8287 | mΩ |  |  | 전체 C 용량 | 27 | uF |  | C스너버 보드당 C갯수 | 66 | 개 | 도체 고유전기저항 | 1.75 | [Ωm×10E-8] | 단위길이당 L값 (4EA) | 0.48 | uH
R | 774.0842 | 608.8303 | 321.1407 | 177.4302 | 777.6158 | 579.0756 | 315.2036 | 165.4819 | mΩ |  |  | 사용가능 전압 | 1500 | V |  | 보드를 겹침 수량 | 1 |  | 도체의 온도저항계수 | 0.0039 | at 20℃ | 수냉케이블 길이 (4EA) | 5 | m
Z | 894.087 | 703.2145 | 370.9257 | 204.9364 | 898.1661 | 668.8471 | 364.0682 | 191.1358 | mΩ |  |  | 사용가능 전류 | 3000 | A |  | 상하 고려 | 2904 | nF | 도체의 온도 | 45 | ℃ | 수냉케이블 L값 (4EA) | 2.4 | uH
[12 empty] | KVA | 4500 | KVA |  | 상하 데드타임 | 6 | us | 도체의 산출저항 | 1.9206 | [Ωm×10E-8]
Irmax at R | 568.2977 | 640.7991 | 882.3123 | 1187.015 | 567.0058 | 657.056 | 890.583 | 1229.1213 | A |  | 공진 전류(코일전류, C/T 1차전류) |  |  |  |  | 모듈 출력전류 | 3300 | Arms | 도체의 산출 전도도 | 52066384.6404 | [SIMENS/m] | 단위길이당 L값 (4EA) | 0.4133 | uH
Vac for Irmax at inphase | 439.9103 | 390.1379 | 283.3464 | 210.6123 | 440.9126 | 380.4851 | 280.715 | 203.3973 | V |  |  | <Q값 계산 공식 :공진 C 기준> |  |  |  | 운전 모듈 수량 | 1 | 대 | 비투자율 | 1 | ui | 수냉케이블 길이 (4EA) | 5 | m
Vc Voltage | 501.7259 | 590.7896 | 549.6403 | 783.779 | 502.8691 | 613.7547 | 513.9314 | 756.9289 | V |  | 공진콘덴서 전압 | 주파수 | 11095 | Hz |  | 인버터 출력전류 | 3300 | Arms | 주파수 | 1000 | [Hz] | 수냉케이블 L값 (4EA) | 2.0665 | uH
Vac for Irmax with phase | 508.1076 | 450.6192 | 327.2723 | 243.2626 | 509.2653 | 439.47 | 324.233 | 234.9291 | V |  |  | 콘덴서값 | 12.33 | uF |  |  |  |  | Skin Depth | 2.2057 | [mm]
COS(Phase MIN) | 0.867 | 0.867 | 0.867 | 0.867 | 0.867 | 0.867 | 0.867 | 0.867 |  |  |  | 1차 공진전류 | 660 | A |  | 정격전류시 상승시간 | ON-POLE |  | 배선길이 | 6126 | [mm] | <FUSE 용량 계산 공식>
Qsw-cap | 1.1405 | 1.5143 | 1.9398 | 3.7214 | 1.1405 | 1.6131 | 1.8308 | 3.7214 |  |  | 공진콘덴서 기준의 Q값(예상데이터, 측정 및 계산 데이터) | 입력전력 | 158 | kW |  | 스위칭각 | 30 | deg | 두께 : 파이프 | 2 | [mm] | 입력선전압 | 440 | V
Vl Voltage | 755.994 | 816.2892 | 713.4145 | 905.5129 | 757.7166 | 833.675 | 676.1846 | 874.4925 | V |  | 코일 전압(출력케이블 포함) | 트랜스포머 권선비 | 1 | :1 |  | 스위칭 전류 | 2333.4524 | A | Min(스킨뎁스,두께) | 2 | [mm] | 입력선전류 | 567 | A
[12 empty] | 공진전압 | 767.8679 | VAC |  | 전압 상승 소요시간 | 746.7048 | nsec | 파이프 외경 | 30 | [mm] | FUSE 정격전압 | 440 | V 이상
HB/FB | 1 | 1 | 1 | 1 | 1 | 1 | 1 | 1 |  |  | Half Bridge = 2, Full Bridge = 1 | 2차공진전류 | 660 | [5 empty] | 단면적 | 175.9292 | [mmSQ] | FUSE 정격전류 | 708.75 | A 이상
Vac max | 521.0131 | 521.0131 | 521.0131 | 521.0131 | 521.0131 | 521.0131 | 521.0131 | 521.0131 | V |  | M/T 1차 구형파 전압으로 얻을 수 있는 AC 전압의 최대값 | KVA | 506.7928 | KVA |  | 데드타임 에 맞추기 위한 |  |  | 인가전류 | 850 | [A]
Turn Ratio | 1 | 1 | 1 | 1 | 1 | 1 | 1 | 1 | :1 |  | Matching Transformer 의 권선비 기입 | Q | 3.2075 |  |  | ZVS 모듈 스위칭 전류 | 290.4 | A | mmSQ당 전류 | 4.8315 | [A] | <컷오프주파수 계산 공식>
Vac secondary | 521 | 521 | 521 | 521 | 521 | 521 | 521 | 521 | V |  | M/T 2차 구형파 전압으로 얻을 수 있는 AC 전압의 최대값 |  |  |  |  | ZVS 모듈 전류 | 410.6876 | Arms | 발열량 | 483.1918 | [W] | 공진콘덴서 | 5600 | uF | ok
[12 empty] | <위상각 계산 공식> |  |  |  | 인버터 출력전류 | 410.6876 | Arms |  |  |  | 공진인덕터 | 375 | uH
Duty | 97.5255 | 86.4912 | 62.8162 | 46.6915 | 97.7477 | 84.3512 | 62.2328 | 45.092 | % |  | 98%정도, Phase MIN 값 을 조정하여 변경 | Po | 40 | kw |  | 정격전류 대비 율 | 12.4451 | % | <사각 파이프(AC) 발열량 계산 공식> |  |  | 공진주파수 | 109.8831 | Hz (결과)
[12 empty] | IR | 127 | A |  | 정격전력 대비 율 | 1.5488 | % | 사용 재료 | 타프피치 동
Ir primary | 568.2977 | 640.7991 | 882.3123 | 1187.015 | 567.0058 | 657.056 | 890.583 | 1229.1213 | A |  | M/T 1차 전류(인버터 출력 전류) | VDC | 401 | V |  |  |  |  | 도체 고유전기저항 | 1.75 | [Ωm×10E-8]
Ir avg | 512 | 577 | 794 | 1069 | 510 | 592 | 802 | 1107 | A |  |  | HALF(2)/FULL(1) | 1 |  |  | <Dead Time 계산 공식> |  |  | 도체의 온도저항계수 | 0.0039 | at 20℃
Ir avg DC | 512 | 577 | 794 | 1069 | 510 | 592 | 802 | 1107 | A |  |  | VAC | 360.9 | V |  | 스너버 C값(POLE 기준) | 387.2 | nF | 도체의 온도 | 45 | ℃
Ir avg DC/Idc | 1.185 | 1.336 | 1.838 | 2.475 | 1.181 | 1.37 | 1.856 | 2.563 |  |  |  | COSθ | 0.87271 |  |  | VDC 전압 | 500 | V | 도체의 산출저항 | 1.9206 | [Ωm×10E-8]
[12 empty] | θ (위상각, Phase) | 29.225 |  |  | 스위칭전류 | 100 | A | 도체의 산출 전도도 | 52066384.6404 | [SIMENS/m]
IGBT 발열량 계산(기초) | FZ3600R12HP4 | [14 empty] | 스위칭시 전압 상승시간 | 1936 | ns | 비투자율 | 1 | ui
IGBT 병렬 수량 | 1 | 1 | 1 | 1 |  |  |  |  | EA | 6 | IGBT 병렬 연결 수량 | <평판 인덕턴스 계산 공식> | [6 empty] | 주파수 | 10000 | [Hz] |  |  | `
IGBT IC RMS전류 | 568.2977 | 640.7991 | 882.3123 | 1187.015 |  |  |  |  | A |  | IGBT 1EA 당 흐르는 IC RMS 전류 | 폭 | 200 | mm |  | <동축케이블 커패시턴스 계산 공식> |  |  | Skin Depth | 0.69751 | [mm]
Total Gate Charge | 27 | 27 | 27 | 27 |  |  |  |  | uC | 7 | DATA SHEET 확인 | 판사이거리 | 3 | mm |  | 내부도체외경 | 15.4 | mm | 배선길이 | 16000 | [mm]
게이트 전압 | 25 | 25 | 25 | 25 |  |  |  |  | V | 8 | 게이트드라이버 전위차(예를 들어 +15V,-10V 일때는 25V) | 판길이 | 300 | mm |  | 절연체두께 | 2 | mm | 두께 : 파이프 | 2 | [mm]
게이트 구동손실 | 4.5068 | 4.3157 | 6.3871 | 6.0259 |  |  |  |  | W |  |  | L | 5.625 | nH |  | 외부도체내경 | 19.4 | mm | Min(스킨뎁스,두께) | 0.69751 | [mm]
Switching Frequency | 6.6768 | 6.3936 | 9.4624 | 8.9273 |  |  |  |  | kHz |  | 파형 및 LCD 확인 |  |  |  |  | 공기유전율 (ε0) | 8.854e-12 |  | 가로(외곽) | 30 | [mm]
Switching Current(peak) | 803.573 | 906.0899 | 1247.5897 | 1678.4392 |  |  |  |  | A |  | 정현파 기준 PEAK치로 계산 (IC RMS *1.414) | <평판 커패시턴스 계산 공식> |  |  |  | 비유전율 (εr) | 2.1 | 테프론(2.1) | 세로(외곽) | 2 | [mm]
Off Switching Energy | 580 | 600 | 620 | 650 |  |  |  |  | mJ | 9 | DATA SHEET 확인(Switching Current 에 해당하는 Off Switching Energy) | 판 면적 | 3000 | mm^2 |  | C(단위길이당 1m 당) | 0.50595 | nF | 단면적 | 42.6944 | [mmSQ]
On Switching Energy(ZVS) | 0 | 0 | 0 | 0 |  |  |  |  | mJ |  |  | 판사이거리(절연체두께) | 1 | mm |  | 케이블 길이 | 10 | m | 인가전류 | 750 | [A]
Diode 역방향 회복 Energy(ZVS) | 0 | 0 | 0 | 0 |  |  |  |  | mJ |  |  | 비유전율 (εr) | 2.1 | 테프론(2.1) |  | C값 | 5.0595 | nF | mmSQ당 전류 | 17.5667 | [A]
IGBT Switching Loss/Device | 3872.5239 | 3836.1631 | 5866.6774 | 5802.7344 |  |  |  |  | W |  |  | C | 0.05578 | nF |  |  |  |  | 발열량 | 4048.6914 | [W]
Diode 역방향 회복 손실(ZVS) | 0 | 0 | 0 | 0 |  |  |  |  | W
스너버 손실 비율 | 100 | 100 | 100 | 100 |  |  |  |  | % | 10 | 스너버 없으면 100%, 스너버 최소 손실비율(55% 감소) | <코아/주파수별 자속밀도 실험 데이터> | [6 empty] | <동 부스바(DC) 발열량 계산 공식>
IGBT Switching Loss/Device_스너버손실비율 포함 | 3872.5239 | 3836.1631 | 5866.6774 | 5802.7344 |  |  |  |  | W |  |  |  | 규소강판[Tesla] | 아몰퍼스[Tesla] | 페라이트[Tesla] |  |  |  | 사용 재료 | 타프피치 동
IC 평균전류 | 511.4679 | 576.7192 | 794.0811 | 1068.3135 |  |  |  |  | A |  |  | 주파수[kHz] | dT 80℃기준 | dT 75~80℃기준 | dT 60℃기준 |  |  |  | 도체 고유전기저항 | 1.75 | [Ωm×10E-8]
IGBT VCE Saturation | 1.7 | 1.7 | 1.75 | 1.8 |  |  |  |  | VDC | 11 | DATA SHEET 확인(IC 평균전류에 해당하는 Vce saturation 확인) | 0.5 |  | 2.5 |  |  |  |  | 도체의 온도저항계수 | 0.0039 | at 20℃
Diode Vf | 1.7 | 1.7 | 1.7 | 1.7 |  |  |  |  | VDC | 12 | DATA SHEET 확인(IC 평균전류에 해당하는 Diode Vf 확인) | 0.8 |  | 1.42 |  |  |  |  | 도체의 온도 | 45 | ℃
Duty | 100 | 100 | 100 | 100 |  |  |  |  | % |  |  | 1 | 2 | 1.4 |  |  |  |  | 도체의 산출저항 | 1.9206 | [Ωm×10E-8]
위상지연각 | 30 | 30 | 30 | 30 |  |  |  |  | ° |  |  | 1.2 |  | 1.04 |  |  |  |  | 도체의 산출 전도도 | 52066384.6404 | [SIMENS/m]
IGBT Conduction Loss | 363 | 409 | 580 | 802 |  |  |  |  | W |  |  | 2 | 1.12 | 0.75 |  |  |  |  | 비투자율 | 1 | ui
Diode Conduction Loss | 73 | 82 | 113 | 152 |  |  |  |  | W |  |  | 3 | 0.71 | 0.58 |  |  |  |  | 배선길이 | 6126 | [mm]
Conduction Loss/Device | 435 | 491 | 692 | 953 |  |  |  |  | W |  |  | 5 | 0.43 | 0.36 |  |  |  |  | 두께 : 부스바 | 2 | [mm]
IGBT Loss (Total) | 4235.5239 | 4245.1631 | 6446.6774 | 6604.7344 |  |  |  |  | W |  |  | 6 |  | 0.34 | 0.62 |  |  |  | 부스바 폭(너비) | 60 | [mm]
Diode Loss (Total) | 73 | 82 | 113 | 152 |  |  |  |  | W |  |  | 8 | 0.3 | 0.25 |  |  |  |  | 단면적 | 120 | [mmSQ]
Total Loss/Module | 4313 | 4332 | 6566 | 6762 |  |  |  |  | W |  |  | 10 |  |  | 0.45 |  |  |  | 인가전류 | 850 | [A]
모듈 Package 당 IGBT(switching device)수량 | 1 | 1 | 1 | 1 | [5 empty] | 13 | SINGLE 모듈: 1, DUAL 모듈: 2(62mm package) | 15 |  |  | 0.4 |  |  |  | mmSQ당 전류 | 7.0833 | [A]
Total Solid Device Loss | 4313 | 4332 | 6566 | 6762 |  |  |  |  | W MAX |  |  | 20 |  |  | 0.35 |  |  |  | 발열량 | 708.3961 | [W]
Ptot / IGBT CASE | 19000 | 19000 | 19000 | 19000 |  |  |  |  | W | 14 | DATA SHEET 확인 | 30 |  |  | 0.2894
Loss % | 23 | 23 | 35 | 36 |  |  |  |  | % |  | 약 30% 이하가 되어야 함 | 50 |  |  | 0.224
열저항(Junction-Case)-IGBT | 0.008 | 0.008 | 0.008 | 0.008 |  |  |  |  | K/W | 15 | DATA SHEET 확인 | 100 |  |  | 0.161
열저항(Junction-Case)-Diode | 0.0135 | 0.0135 | 0.0135 | 0.0135 |  |  |  |  | K/W | 16 | DATA SHEET 확인 | 200 |  |  | 0.0776
Case온도(IGBT,Tj=125℃기준) | 91.1158 | 91.0387 | 73.4266 | 72.1621 |  |  |  |  | ℃ |  | 표기된 온도 이상은 사용 불가 | 300 |  |  | 0.0524
Case온도(Diode,Tj=125℃기준) | 124.0145 | 123.893 | 123.4745 | 122.948 |  |  |  |  | ℃
Case온도- IGBT 온도차 | 33.8842 | 33.9613 | 51.5734 | 52.8379 |  |  |  |  | ℃ |  |  | <코아 중족 단면적 ( 1조기준, 주사용품)> |  |  |  | <DC 인덕터 L값)>
Case온도- Diode 온도차 | 0.9855 | 1.107 | 1.5255 | 2.052 |  |  |  |  | ℃ |  |  | 코아 종류 | 중족단면적(Ae) |  |  | 규격 | 자재코드 | L값(360Hz)
열저항(Case-Heatsink)-IGBT(lPaste = 1 W/(m·K)기준) | 0.03 | 0.03 | 0.03 | 0.03 |  |  |  |  | K/W | 17 | DATA SHEET 확인 | 규소강판(0.2t, Si 3%) | 183 | cm^2 |  | [PSIH-50XF-L1F-V1] | LLL00001 | 60uH
열저항(Case-Heatsink)-Diode(lPaste = 1 W/(m·K)기준) | 0.06 | 0.06 | 0.06 | 0.06 |  |  |  |  | K/W | 18 | DATA SHEET 확인 | 아몰퍼스(50x175xSF) | 75 | cm^2 |  | [PSIH-050HF-LO-01] | LLL00005 | 390uH
Heatsink온도-IGBT바닥면 중심 | -35.9499 | -36.3162 | -119.9737 | -125.9799 |  |  |  |  | ℃ |  | 표기된 온도 이상은 사용 불가 | UU100 | 9 | cm^2 |  | [PSIH-100XF-LI-V1] | LLL00060 | 900uH
Heatsink온도-Diode바닥면 중심 | 119.6345 | 118.973 | 116.6945 | 113.828 |  |  |  |  | ℃ |  |  | UU120 | 6 | cm^2 |  | [PSIH-200XF-LI-V1] | LLL00012 | 630uH
Heatsink온도-케이스간 온도차-IGBT | 127.0657 | 127.3549 | 193.4003 | 198.142 |  |  |  |  | ℃ |  |  | UU120C | 12 | cm^2 |  | [PSIH-400XF-LI-V1] | LLL00013 | 375uH
Heatsink온도-케이스간 온도차-Diode | 4.38 | 4.92 | 6.78 | 9.12 |  |  |  |  | ℃ |  |  | I118+I140 조합 | 78.54 | cm^2 |  | [PSIH-500XF-LI-V2] | LLL00051 | 515uH
냉각수 출수 온도 | 60 | 60 | 60 | 60 |  |  |  |  | ℃ |  | 수냉방열판과의 열저항의 기준이 없어 60℃를 기준으로함
냉각수 유량 | 8 | 8 | 8 | 8 |  |  |  |  | lpm |  | 유량
냉각수 입수 온도 최대 | 52.2725 | 52.2385 | 48.2359 | 47.8847 |  |  |  |  | ℃

## 설계 결과표
고객사 | 일진글로벌 | 비고
공정 | GEN1_2_내경 하드닝_1CASE 2INV
전력 | 350kW_440V
예상 동작 주파수 | 10kHz
MCCB | EBS403c, 400A
MCCB(핸들) | [N-70] 외부조작핸들(직결형)
MAIN MC | MC-400a, 400AF
FUSE | [6.9URD33TTF0800] 690V 800A
DIODE | MDD312-16N1
인러쉬 충전 및 과전압보호 | 저항+ 크로우바 회로
DC 인덕터 | 400XF
전류센싱 션트저항 | 800A
인버팅 소자(IGBT) | [FZ2400R12HE4_B9] 1200V, 2400A, MODULE ,Full Bridge | IMF3HS12: FZ3600R12HP4_1P_1M
DC LINK CAPACITOR | 50uF * 56EA = 2800uF
전류센싱 C/T | [CT-T23A-T1000] 1000:1 아몰퍼스코어, 0.25*14 litz wire, (core:AH0005000025)
M/T(Matching Transformer) | 사용안함
공진 CAP | 27uF, 500V, 1000A(대동콘덴서)
공진 CAP 구조 | 3직렬 3병렬, TOTAL: 27uF 1500V 3000A
MAIN C/T | 권선 몰드형, 1차: 0, 1, 2, 3, 9, 13, 2차: 1/1/1/1/…….기본 탭비 11:1 상세사양 개발팀 문의
코일 | 고객사 제작, 생산의뢰서 참조
예상 Q값 | 2~3 (1.5~4까지 설계)
입력 선전류( 마진포함) | 405A
입력 DC전류 | 432A
인버터 출력전류(M/T 1차) | 최대 1200A (250kW 기준 900A)
공진전류(공진CAP,출력케이블) | 최대 1200A (250kW 기준 900A)
코일전류 | 최대 13200A (250kW 기준 9900A)
제어방식 | FM+LBPWM
메인 컨트롤 보드 | IH_DIGITAL CONTROL_V3.8
확장(익스펜션) 보드 | 사용안함
모듈 컨트롤 보드 | 사용안함
게이트 드라이버 보드 | IH_GATE_DRIVER_V21_DUAL_R7_2400A

## SW 요청자료
IH PROGRAM SETTING VALUE_Digital
PROJECT |  | 일진글로벌_외륜_내경 하드닝
작성일시 | 2021.07.21 | 요청 일시 | 2021.08.16
시운전일시 |  | 납품 일시 | 2021.09.15
PROGRAM SPECIFICATION
1 | CLOCK | CLOCK | 100 | M
|  | SCALE | 1 | 분주
|  | ECAP_CLOCK_10HZ | 10000000
|  | FREQUENCY | 100000 | 50000
|  | PERIOD | #VALUE! | #VALUE!
|  | HALF PERIOD | #VALUE! | #VALUE!
2 | POWER | MAXIMUM | 350 | kW
|  | MINIMUM | 35 | kW
3 | INPUT VOLTAGE | INPUT VOLTAGE | 440 | VAC
|  | Vo MAX | 763 | V
|  | INRUSH Voltage | 500 | V
|  | UVP | 350 | V
4 | 전류 센싱 | SHUNT | 800 | A/50mV
|  | Io OCP | 800 | A
5 | 공진 전류 센싱 | RESISTOR | 6.8 | Ω
|  | PARALLEL | 5 | 개수
|  | CT | 1000 | :1
|  | 실제 CURRENT (MAX) | 1200 | A | LCD 최대 설정값: 1200A
|  | IR RMS | 2205.8824 | A
|  | IR AVG(LCD) | 2448.5294 | A
|  | IR OCP | 1300 | A
6 | AD REF (4 ~ 20mA) | MAXIMUM | 350 | kW
|  | MINIMUM | 35 | kW
7 | DA POWER | MAXIMUM |  | kW
|  | MINIMUM |  | kW
8 | DA FREQUENCY | MAXIMUM |  | Hz
|  | MINIMUM |  | Hz
9 | 공진 CAP | RESONANT_CAP | 27 | uF
|  | VOLTAGE | 1500 | V
|  | SET_Vr | 1500 | V
10 | M/T | SET_TURN_RATIO | 1 | :1
11 | 동작 주파수 | MINIMUM | 3000 | Hz
|  | MAXIMUM | 30000 | Hz
|  | START FREQUENCY | 20000 | Hz
|  | PWM FREQUENCY | 18000 | Hz
12 | DEAD TIME | DEAD TIME | 2 | uS
13 | EXT FAULT | FLT1 | DOOR OPEN | ○
|  | FLT2 | OPP CAP | ○
|  | FLT3 | OTP WATER | ○
|  | FLT4 | FLOW WATER | ○
|  | FLT5 | MA/CB AUX | ○
|  | FLT6 | SPARE | X
|  | FLT7 | LEAK WATER | X
|  | FLT8 | COIL TOUCH(열처리) GOUND LEAK(용해로) | ○
|  | FLT9 | FUSE OPEN | ○
|  | FLT10 | OVGR | X
|  |  | IR OCP | ○
|  |  | IIN OCP | ○
|  |  | MD FAULT | ○
14 | CONTROL MODE | FM+LBPWM
15 | 공진회로 | 직렬공진회로(Full Bridge)
특이 사항 | 디지털 컨트롤보드 적용

## 입력정류부
정격전력 | 입력전압 | 입력선전류 | DC전압 | DC전류 | 필요SQ | SQ당 전류 | 인입선SQ | 가닥수 | 접지선필요SQ | 접지선SQ | 차단기 용량 | Main차단기 | 3상입력선SQ | 퓨즈용량 | 퓨즈 | 정류소자 |  | DC REACTOR | 션트저항 | 초기충전 | DC과전압보호
[16 empty] | 다이오드 | SCR
20 | 220 | 65 | 290 | 69 | 20.02 | 1.8571 | 35 | 1 | 3.9 | 16 | 75 | GMC-75 | 25 (연선) | 81.25 | 100A | DDB6U215N16L |  | 50XF | 100A | INRUSH_V6 | -
20 | 380 | 38 | 500 | 40 | 11.704 | 1.52 | 25 | 1 | 2.6 | 16 | 50 | GMC-50 | 16 (연선) | 47.5 | 50A | DDB6U215N16L |  | 50XF | 100A | INRUSH_V6 | -
20 | 440 | 33 | 579 | 35 | 10.164 | 1.32 | 25 | 1 | 2.6 | 16 | 50 | GMC-50 | 16 (연선) | 41.25 | 50A | DDB6U215N16L |  | 50XF | 100A | INRUSH_V6 | -
30 | 220 | 98 | 290 | 104 | 30.184 | 1.96 | 50 | 1 | 6.5 | 16 | 125 | GMC-125 | 35 (연선) | 122.5 | 120A | DDB6U215N16L | - | 50XF | 150A | INRUSH_V6 | -
30 | 380 | 57 | 500 | 60 | 17.556 | 1.6286 | 35 | 1 | 3.9 | 16 | 75 | GMC-75 | 25 (연선) | 71.25 | 100A | DDB6U215N16L | - | 50XF | 100A | INRUSH_V6 | -
30 | 440 | 49 | 579 | 52 | 15.092 | 1.4 | 35 | 1 | 3.9 | 16 | 75 | GMC-75 | 25 (연선) | 61.25 | 100A | DDB6U215N16L | - | 50XF | 100A | INRUSH_V6 | -
50 | 220 | 162 | 290 | 173 | 49.896 | 2.3143 | 70 | 1 | 10.4 | 16 | 200 | ABS203c 200A | 50 (연선) | 202.5 | 200A | DD171N16K/MDD17216N1 | - | 100XF | 300A | INRUSH_MC_DC SUNBBER
50 | 380 | 94 | 500 | 100 | 28.952 | 1.3429 | 70 | 1 | 6.5 | 16 | 125 | ABS103c 125A | 35 (연선) | 117.5 | 120A | DDB6U215N16L | - | 50XF | 150A | INRUSH_V6 | -
50 | 440 | 81 | 579 | 87 | 24.948 | 1.1571 | 70 | 1 | 5.2 | 16 | 100 | ABS103c 125A | 35 (연선) | 101.25 | 120A | DDB6U215N16L | - | 50XF | 150A | INRUSH_V6 | -
75 | 220 | 243 | 290 | 259 | 74.844 | 1.7357 | 70 | 2 | 15.6 | 16 | 300 | ABS403c 300A | 95 (연선)*2 | 303.75 | 300A | DD171N16K/MDD17216N1 | - | 100XF | 300A | INRUSH_MC_DC SUNBBER
75 | 380 | 141 | 500 | 150 | 43.428 | 2.0143 | 70 | 1 | 9.1 | 16 | 175 | ABS203c 200A | 50 (연선) | 176.25 | 200A | DD171N16K/MDD17216N1 | - | 100XF | 200A | INRUSH_MC_DC SUNBBER
75 | 440 | 122 | 579 | 130 | 37.576 | 1.7429 | 70 | 1 | 7.8 | 16 | 150 | ABS203c 200A | 50 (연선) | 152.5 | 200A | DD171N16K/MDD17216N1 | - | 100XF | 200A | INRUSH_MC_DC SUNBBER
100 | 380 | 188 | 500 | 200 | 57.904 | 1.9789 | 95 | 1 | 10.4 | 16 | 200 | ABS203c 200A | 95 (연선) | 235 | 250A | DD171N16K/MDD17216N1 | - | 100XF | 300A | INRUSH_MC_DC SUNBBER
100 | 440 | 162 | 579 | 173 | 49.896 | 1.7053 | 95 | 1 | 10.4 | 16 | 200 | ABS203c 200A | 95 (연선) | 202.5 | 250A | DD171N16K/MDD17216N1 | - | 100XF | 300A | INRUSH_MC_DC SUNBBER
125 | 380 | 235 | 500 | 250 | 72.38 | 1.6786 | 70 | 2 | 13 | 16 | 250 | ABS403c 300A | 95 (연선)*2 | 293.75 | 300A | DD171N16K/MDD17216N1 | - | 200XF | 300A | INRUSH_MC_DC SUNBBER
125 | 440 | 203 | 579 | 216 | 62.524 | 1.45 | 70 | 2 | 13 | 16 | 250 | ABS203c 225A | 95 (연선) | 253.75 | 300A | DD171N16K/MDD17216N1 | - | 200XF | 300A | INRUSH_MC_DC SUNBBER
150 | 380 | 282 | 500 | 300 | 86.856 | 2.0143 | 70 | 2 | 15.6 | 25 | 300 | ABS403c 300A | 95 (연선)*2 | 352.5 | 400A | DD171N16K/MDD17216N1 | - | 200XF | 400A | INRUSH_MC_DC SUNBBER
150 | 440 | 243 | 579 | 260 | 74.844 | 1.7357 | 70 | 2 | 15.6 | 25 | 300 | ABS403c 300A | 95 (연선)*2 | 303.75 | 300A | DD171N16K/MDD17216N1 | - | 200XF | 400A | INRUSH_MC_DC SUNBBER
200 | 380 | 376 | 500 | 400 | 115.808 | 1.9789 | 95 | 2 | 20.8 | 25 | 400 | ABS403c 400A | 95 (연선)*2 | 470 | 500A | DD350N16K1/MDD31216N1 | - | 200XF | 500A | INRUSH_MC_DC SUNBBER
200 | 440 | 324 | 579 | 346 | 99.792 | 1.7053 | 95 | 2 | 20.8 | 25 | 400 | ABS403c 400A | 95 (연선)*2 | 405 | 400A | DD350N16K1/MDD31216N1 | - | 200XF | 500A | INRUSH_MC_DC SUNBBER
250 | 380 | 469 | 500 | 500 | 144.452 | 1.9542 | 120 | 2 | 26 | 35 | 500 | ABS603c 500A | 40*8T (부스바) | 586.25 | 600A | DD350N16K1/MDD31216N1 | - | 400XF | 600A | INRUSH_MC_DC SUNBBER
250 | 440 | 405 | 579 | 432 | 124.74 | 1.6875 | 120 | 2 | 26 | 35 | 500 | ABS403c 400A | 40*6T (부스바) | 506.25 | 500A | DD350N16K1/MDD31216N1 | - | 400XF | 600A | INRUSH_MC_DC SUNBBER
300 | 380 | 563 | 500 | 600 | 173.404 | 1.8767 | 150 | 2 | 32.76 | 35 | 630 | ABS603c 630A | 40*8T (부스바) | 703.75 | 800A | DD350N16K1/MDD31216N1 | - | 400XF | 800A | INRUSH_MC_DC SUNBBER
300 | 440 | 486 | 579 | 519 | 149.688 | 1.62 | 150 | 2 | 32.76 | 35 | 630 | ABS603c 630A | 40*8T (부스바) | 607.5 | 600A | DD350N16K1/MDD31216N1 | - | 400XF | 800A | INRUSH_MC_DC SUNBBER
350 | 440 | 567 | 579 | 605 | 174.636 | 1.89 | 150 | 2 | 36.4 | 50 | 700 | ABS803c 800A | 50*10T (부스바) | 708.75 | 800A | DD350N16K1/MDD31216N1 | - | 400XF | 800A | INRUSH_MC_DC SUNBBER
400 | 440 | 648 | 579 | 691 | 199.584 | 2.16 | 150 | 2 | 41.6 | 50 | 800 | ABS803c 800A | 50*10T (부스바) | 810 | 800A | DD600N16K | - | 400XF | 1000A | INRUSH_MC_DC SUNBBER
450 | 440 | 729 | 579 | 778 |  | 1.9703 | 185 | 2 | 41.6 | 50 | 800 | ABS803c 800A | 50*11T (부스바) | 911.25 | 900A | DD600N16K | - | 400XF | 1000A | INRUSH_MC_DC SUNBBER
500 | 440 | 810 | 579 | 864 | 249.48 | 2.1892 | 185 | 2 | 52 | 70 | 1000 | ABS1003c 1000A | 50*12T (부스바) | 1012.5 | 1000A | DD600N16K | - | 500XF_규소강판_명신산업적용 | 1500A | INRUSH_MC_DC SUNBBER
600 | 460 | 930 | 606 | 991 | 286.44 | 1.6757 | 185 | 3 | 62.4 | 70 | 1200 | ABS1003c 1200A | 50*12T (부스바) | 1162.5 | 1200A | DD600N16K | - | 600XF_규소강판_명신산업적용 | 1500A | 저항 사용 | CROWBAR 회로_MCO500
700 | 460 | 1085 | 606 | 1156 | 334.18 | 1.4662 | 185 | 4 | 65 | 70 | 1250 | ACB_1250A | DH-804_480 (편조선) | 1356.25 | - | DD600N16K | - | 규소강판_신규설계 | 1500A | 저항 사용 | CROWBAR 회로_MCO500
750 | 460 | 1163 | 606 | 1238 | 358.204 | 1.5716 | 185 | 4 | 65 | 70 | 1250 | ACB_1250A | DH-804_480 (편조선) | 1453.75 | - | DD600N16K | - | 규소강판_신규설계 | 2000A | 저항 사용 | CROWBAR 회로_MCO500
800 | 460 | 1240 | 606 | 1321 | 381.92 | 1.6757 | 185 | 4 | 83.2 | 95 | 1600 | ACB_1600A | DH-805_640 (편조선) | 1550 | - | DD600N16K | - | 규소강판_신규설계 | 2000A | 저항 사용 | CROWBAR 회로_MCO500
1000 | 460 | 1550 | 606 | 1651 | 477.4 | 1.6146 | 240 | 4 | 104 | 120 | 2000 | ACB_2000A | DH-1006_800 (편조선) | 1937.5 | - | MDD810-16N2 | N1806QK160 | 규소강판_신규설계 | 2500A | 저항 사용 | CROWBAR 회로_MCO500
1200 | 460 | 1860 | 606 | 1981 | 572.88 | 1.55 | 300 | 4 | 130 | 150 | 2500 | ACB_2500A | DH-1007_1000 (편조선) | 2325 | - |  | N1806QK160 | 규소강판_신규설계 | 2500A | 저항 사용 | CROWBAR 회로_N1806QK160
1250 | 460 | 1937 | 606 | 2063 | 596.596 | 1.6142 | 300 | 4 | 130 | 150 | 2500 | ACB_2500A | DH-1007_1000 (편조선) | 2421.25 | - |  | N1806QK160 | 규소강판_신규설계 | 2500A | 저항 사용 | CROWBAR 회로_N1806QK160
1500 | 460 | 2325 | 606 | 2476 | 716.1 | 1.55 | 300 | 5 | 130 | 150 | 2500 | ACB_2500A | DH-1007_1000 (편조선) | 2906.25 | - | W3270N#160 | N1806QK160 | 규소강판_신규설계 | 3000A | 저항 사용 | CROWBAR 회로_N1806QK160
1500 | 650 | 1645 | 855 | 1755 | 506.66 | 1.7135 | 240 | 4 | 104 | 120 | 2000 | ACB_2000A | DH-1006_800 (편조선) | 2056.25 | - |  | N1806QK160 | 규소강판_신규설계 | 2500A | 저항 사용 | CROWBAR 회로_N1806QK160
1600 | 690 | 1653 | 908 | 1763 | 509.124 | 1.7219 | 240 | 4 | 104 | 120 | 2000 | ACB_2000A | DH-1006_800 (편조선) | 2066.25 | - |  | N1806QK160 | 규소강판_신규설계 | 2500A | 저항 사용 | CROWBAR 회로_N1806QK160,N1114
2000 | 460 | 3100 | 606 | 3301 | 954.8 | 1.2917 | 400 | 6 | 166.4 | 185 | 3200 | ACB_3200A | DH-1006_800*2 (편조선) | 3875 | - | W3270N#160 | N2593MK160 | 규소강판_신규설계 | 4000A | 저항 사용 | CROWBAR 회로_N2593MK160
2000 | 650 | 2194 | 855 | 2340 | 675.752 | 1.4627 | 300 | 5 | 130 | 150 | 2500 | ACB_2500A | DH-1007_1000 (편조선) | 2742.5 | - | W3270N#160 | N1806QK160 | 규소강판_신규설계 | 3000A | 저항 사용 | CROWBAR 회로_N1806QK160
2500 | 460 | 3874 | 606 | 4126 | 1193.192 | 1.6142 | 400 | 6 | 208 | 240 | 4000 | ACB_4000A | DH-1006_800*2 (편조선) | 4842.5 | - | W3270N#160 | N2593MK160 | 규소강판_신규설계 | 5000A | 저항 사용 | CROWBAR 회로_N2593MK160
2500 | 650 | 2742 | 855 | 2924 |  | 1.1425 | 400 | 6 | 166.4 | 185 | 3200 | ACB_3200A | DH-1006_800*2 (편조선) | 3427.5 | - | W3270N#160 | N2593MK160 | 규소강판_신규설계 | 4000A | 저항 사용 | CROWBAR 회로_N2593MK160
3000 | 460 | 4649 | 606 | 4951 | 1431.892 | 1.5497 | 500 | 6 | 208 | 240 | 4000 | ACB_4000A | DH-1006_800*2 (편조선) | 5811.25 | - | W3270N#160 | N2593MK160 | 규소강판_신규설계 | 6000A | 저항 사용 | CROWBAR 회로_N2593MK160
3000 | 650 | 3290 | 855 | 3509 | 1013.32 | 1.3708 | 400 | 6 | 166.4 | 185 | 3200 | ACB_3200A | DH-1006_800*2 (편조선) | 4112.5 | - | W3270N#160 | N2593MK160 | 규소강판_신규설계 | 4000A | 저항 사용 | CROWBAR 회로_N2593MK160