## 직병렬공진 동작점설계
직병렬(LCL)공진회로 설계 시트 |  |  |  |  | 기입순서
Po | 500 | 500 | 500 | kW | 1 | 전력 | <코일 인덕턴스 계산 공식, C/T 및 출력케이블포함> |  |  |  | <트랜스포머 최소 턴수 계산 공식> |  |  | <동 부스바(AC) 발열량 계산 공식> |  |  | <Fault 발생시 L에 의한 VDC 상승전압 계산공식>
Vin(입력선전압) | 440 | 440 | 440 | V | 2 | 입력 선전압 | 코일턴수 |  | Turns |  | 일차 최대전압 | 600 | V | 사용 재료 | 타프피치 동 |  | 코일 L값 | 200 | uH
역율 | 0.9 | 0.9 | 0.9 |  |  | 3상 : 0.93, 6상: 0.96 (설계시에는 마진 고려 0.9로 함) | 내부직경 |  | mm |  | 최대자속밀도 | 0.23 | Tesla | 도체 고유전기저항 | 1.75 | [Ωm×10E-8] | 인버터 출력전류 | 7200 | A
입력선전류 | 810 | 810 | 810 | A |  | 상당 입력 선전류 (차단기 및 FUSE 선정 기준) | 높이 |  | mm |  | 중족단면적 | 48 | cmSq | 도체의 온도저항계수 | 0.0039 | at 20℃ | DC LINK C값 | 12800 | uF
Current Density | 2 | 2 | 2 | A/㎟ |  |  | 무부하 인덕턴스 |  | uH |  | 스위칭주파수 | 45000 | Hz | 도체의 온도 | 20 | ℃ | VDC (동작: RUN 중) | 645 | V
입력선 단면적 | 405 | 405 | 405 | ㎟ |  |  | L값 감소율 |  | % |  | 최소 일차턴수 | 6.0386 | turn | 도체의 산출저항 | 1.75 | [Ωm×10E-8] | VDC (Fault 발생시 상승전압) | 1107.2601 | V
[7 empty] | 부하 인덕턴스 |  | uH |  |  |  |  | 도체의 산출 전도도 | 57142857.1429 | [SIMENS/m]
Vdc | 578.7 | 578.7 | 578.7 | V |  | Vdc 전압 | 출력케이블L값 |  | uH |  | <직렬공진주파수 계산 공식> |  |  | 비투자율 | 1 | ui | <DC LINK CAPACITOR 리플 전압,전류 계산 공식>
Idc | 864 | 864 | 864 | A |  | Idc 전류 (정류다이오드 선정 기준) | C/T권선비 |  | :1 |  | 공진콘덴서 | 74.3 | uF | 주파수 | 65000 | [Hz] | DC LINK C값 | 2800 | uF
[7 empty] | 코일 병렬 수 |  | 병렬 |  | 공진인덕터 | 2.67 | uH | Skin Depth | 0.26115 | [mm] | VDC 평균값 | 675 | V
인버터 관련 | [6 empty] | 코일 직렬 수 |  | 직렬 |  | 공진주파수 | 11305.5142 | Hz (결과) | 배선길이 | 6126 | [mm] | 인버터 출력전류 | 1100 | A
코일(CT1차) | 0.7 | 0.7 | 0.7 | uH | 3 | 코일 혹은 C/T 1차측 L값 (측정값 혹은 설계 값) | C/T1차 인덕턴스 |  | uH |  |  |  |  | 두께 : 부스바 | 5 | [mm] | 동작주파수 | 50000 | Hz
직렬인덕터 L | 2.85 | 2.85 | 2.85 | uH | 6 | 직렬 인덕터 L값 (Fr 및 Duty 조정 : Duty가 100%넘지 않도록 조정) |  |  |  |  | <콘덴서 내전압 계산 공식> |  |  | Min(스킨뎁스,두께) | 0.26115 | [mm] | DC LINK CAP 리플 함유율(peak to peak) | 0.11028 | %
L(등가 L값) | 0.56197 | 0.56197 | 0.56197 | uH |  |  | <공진 C 계산 공식> |  |  |  | 콘덴서 | 10 | uF | 부스바 폭(너비) | 200 | [mm] | DC LINK CAP RIPPLE Voltage | 0.74442 | V
C | 14.7 | 14.7 | 14.7 | uF | 5 | 공진 콘덴서 총 C값 (Fs 및 Fr을 원하는 주파수에 맞게 C값을 조정) | 단위 C 용량 | 6.3 | uF |  | 인가주파수 | 10 | kHz | 단면적 | 52.2299 | [mmSQ] | DC LINK CAP RIPPLE Current | 654.8234 | A
Fr | 55.3738 | 55.3738 | 55.3738 | kHz |  | 공진 주파수 | 전체 탭 | 1 | 탭 |  | 통전전류 | 1200 | A | 인가전류 | 1000 | [A]
Phase MIN_Vout/Ir | 30 | 30 | 30 | ° | 4 | 인버터의 위상각(기준 30° ,상황에 따라 20° 까지 적용) | 정격 전압 | 700 | V |  | 콘덴서전압 | 1910.828 | V | mmSQ당 전류 | 19.1461 | [A] | <수냉케이블 L값 계산 공식: 10kHz 기준, 트위스트 하지 않음>
Q | 10 | 12 | 15 |  | 7 | 코일의 Q값 (예상값 범위를 입력) | 정격 전류 | 1000 | A |  |  |  |  | 발열량 | 2052.5596 | [W] | 단위길이당 L값 (2EA) | 0.9133 | uH
Fs | 55.3738 | 55.3738 | 55.3738 | kHz |  | 동작 주파수 (공진주파와 동일하게 계산) | 사용 탭 | 1 | 탭 |  | <스너버C 용량 적정성 검토 계산 공식> | [5 empty] | 수냉케이블 길이 (2EA) | 3 | m
Ws | 347.9237 | 347.9237 | 347.9237 | kHz |  |  | 직렬 연결 수량 | 3 | 직렬 |  | Vdc 전압 | 618 | Vdc | <동 파이프(AC) 발열량 계산 공식> |  |  | 수냉케이블 L값 (2EA) | 2.7399 | uH
Zl | 243.5466 | 243.5466 | 243.5466 | mΩ |  |  | 병렬 연결 수량 | 7 | 병렬 |  | C스너버 개당 C값 | 2.2 | nF | 사용 재료 | 타프피치 동
R | 24.3547 | 20.2956 | 16.2364 | mΩ |  |  | 전체 C 용량 | 14.7 | uF |  | C스너버 보드당 C갯수 | 22 | 개 | 도체 고유전기저항 | 1.75 | [Ωm×10E-8] | 단위길이당 L값 (4EA) | 0.48 | uH
Req(등가) | 403.7158 | 336.4298 | 269.1439 | mΩ |  |  | 사용가능 전압 | 2100 | V |  | 보드를 겹침 수량 | 2 |  | 도체의 온도저항계수 | 0.0039 | at 20℃ | 수냉케이블 길이 (4EA) | 5 | m
최대 Req(인버터출력 기준) | 408.0989 | 408.0989 | 408.0989 | mΩ |  |  | 사용가능 전류 | 7000 | A |  | 상하 고려 | 193.6 | nF | 도체의 온도 | 45 | ℃ | 수냉케이블 L값 (4EA) | 2.4 | uH
[7 empty] | KVA | 14700 | KVA |  | 상하 데드타임 | 3 | us | 도체의 산출저항 | 1.9206 | [Ωm×10E-8]
Irmax at R | 4530.9989 | 4963.4606 | 5549.3176 | A |  | 공진 전류(코일전류, C/T 1차전류) |  |  |  |  | 모듈 출력전류 | 300 | Arms | 도체의 산출 전도도 | 52066384.6404 | [SIMENS/m] | 단위길이당 L값 (4EA) | 0.4133 | uH
V coil R | 110.3509 | 100.7362 | 90.1012 | V |  |  | <Q값 계산 공식 :공진 C 기준> |  |  |  | 운전 모듈 수량 | 3 | 대 | 비투자율 | 1 | ui | 수냉케이블 길이 (4EA) | 1.8 | m
V coil L | 1103.5094 | 1208.834 | 1351.5175 | V |  | 공진콘덴서 전압 | 주파수 |  | Hz |  | 인버터 출력전류 | 900 | Arms | 주파수 | 12000 | [Hz] | 수냉케이블 L값 (4EA) | 0.74394 | uH
V coil Voltage | 1109.0133 | 1213.0241 | 1354.5176 | V |  |  | 콘덴서값 |  | uF |  |  |  |  | Skin Depth | 0.63673 | [mm]
Ir (직렬인덕터) | 1112.8769 | 1219.0956 | 1362.9903 | A |  | 인버터 출력 전류 | 1차 공진전류 |  | A |  | 정격전류시 상승시간 | ON-POLE |  | 배선길이 | 6126 | [mm] | <FUSE 용량 계산 공식>
Vac out(직렬인덕터 전단) | 449.286 | 410.1401 | 366.8405 | V |  |  | 입력전력 |  | kW |  | 스위칭각 | 30 | deg | 두께 : 파이프 | 1.5 | [mm] | 입력선전압 | 440 | V
직렬인덕터 Voltage | 1103.5094 | 1208.834 | 1351.5175 | V |  |  | 트랜스포머 권선비 |  | :1 |  | 스위칭 전류 | 212.132 | A | Min(스킨뎁스,두께) | 0.63673 | [mm] | 입력선전류 | 567 | A
Vcap Voltage | 1103.5094 | 1208.834 | 1351.5175 | V |  | 공진콘덴서 전압 | 공진전압 |  | VAC |  | 전압 상승 소요시간 | 564.011 | nsec | 파이프 외경 | 12.7 | [mm] | FUSE 정격전압 | 440 | V 이상
I cap | 5643.8758 | 6182.5561 | 6912.3079 | A |  | 공진콘덴서 전류 | 2차공진전류 | [6 empty] | 단면적 | 24.1308 | [mmSQ] | FUSE 정격전류 | 708.75 | A 이상
COS(Phase MIN) | 0.867 | 0.867 | 0.867 |  |  |  | kVar |  | kVar |  | 데드타임 에 맞추기 위한 |  |  | 인가전류 | 1200 | [A]
Qsw-cap | 12.4561 | 14.9474 | 18.6842 |  |  | 공진콘덴서 기준의 Q값(예상데이터, 측정 및 계산 데이터) | Q |  |  |  | ZVS 모듈 스위칭 전류 | 39.8816 | A | mmSQ당 전류 | 49.7289 | [A] | <컷오프주파수 계산 공식>
[11 empty] | ZVS 모듈 전류 | 56.4011 | Arms | 발열량 | 7021.1729 | [W] | 공진콘덴서 | 0.09 | uF
HB/FB | 1 | 1 | 1 |  |  | Half Bridge = 2, Full Bridge = 1 | <위상각 계산 공식> |  |  |  | 인버터 출력전류 | 169.2033 | Arms |  |  |  | 공진인덕터 | 90 | uH
Vac max | 451.7183 | 451.7183 | 451.7183 | V |  | M/T 1차 구형파 전압으로 얻을 수 있는 AC 전압의 최대값 x COS(Phase) | Po |  | kw |  | 정격전류 대비 율 | 18.8004 | % | <사각 파이프(AC) 발열량 계산 공식> |  |  | 공진주파수 | 55949.7109 | Hz (결과)
Turn Ratio | 1 | 1 | 1 | :1 | 8 | Matching Transformer 의 사용할 경우에만 설정 | IR |  | A |  | 정격전력 대비 율 | 3.5345 | % | 사용 재료 | 타프피치 동
Vac out 1차(M/T 포함,인버터출력) | 449.286 | 410.1401 | 366.8405 | V |  | M/T 2차 구형파 전압으로 얻을 수 있는 AC 전압의 최대값 | VDC |  | V |  |  |  |  | 도체 고유전기저항 | 1.75 | [Ωm×10E-8] | <트랜스포머(C/T) 최소 턴수 계산 공식>
직렬인덕터L/코일L | 4.0714 | 4.0714 | 4.0714 |  |  |  | HALF(2)/FULL(1) |  |  |  | <Dead Time 계산 공식> |  |  | 도체의 온도저항계수 | 0.0039 | at 20℃ | 일차 최대전압 | 3 | V
I coil/ Ir primary | 4.0714 | 4.0714 | 4.0714 |  |  |  | VAC |  | V |  | 스너버 C값(POLE 기준) | 193.6 | nF | 도체의 온도 | 45 | ℃ | 최대자속밀도 | 0.5 | Tesla
Duty | 99.4615 | 90.7955 | 81.21 | % |  | 100%이하(98%정도이하),Turn Ratio값을 조정하여 변경 | COSθ |  |  |  | VDC 전압 | 680 | V | 도체의 산출저항 | 1.9206 | [Ωm×10E-8] | 중족단면적 | 1 | cmSq
모듈당 전류 | 556.4385 | 609.5478 | 681.4951 |  |  |  | θ (위상각, Phase) |  |  |  | 스위칭전류 | 300 | A | 도체의 산출 전도도 | 52066384.6404 | [SIMENS/m] | 스위칭주파수 | 600 | Hz
Ir primary | 1112.8769 | 1219.0956 | 1362.9903 | A |  | M/T 1차 전류(인버터 출력 전류) |  |  |  |  | 스위칭시 전압 상승시간 | 438.8267 | ns | 비투자율 | 1 | ui | 최소 일차턴수 | 50 | turn
Ir avg | 1002 | 1098 | 1227 | A |  |  | <평판 인덕턴스 계산 공식> | [6 empty] | 주파수 | 12000 | [Hz]
Ir avg DC | 1002 | 1098 | 1227 | A |  |  | 판폭 |  | mm |  | <동축케이블 커패시턴스 계산 공식> |  |  | Skin Depth | 0.63673 | [mm]
Ir avg DC/Idc | 1.16 | 1.271 | 1.42 |  |  |  | 판사이거리 |  | mm |  | 내부도체외경 | 15.4 | mm | 배선길이 | 16000 | [mm] | <콘덴서 전류 계산 공식>
[7 empty] | 판길이 |  | mm |  | 절연체두께 | 2 | mm | 두께 : 파이프 | 2.5 | [mm] | 콘덴서 | 884.4 | uF
IGBT 발열량 계산(기초) | [6 empty] | L |  | nH |  | 외부도체내경 | 19.4 | mm | Min(스킨뎁스,두께) | 0.63673 | [mm] | 인가주파수 | 0.96 | kHz
IGBT 병렬 수량 | 1 | 1 | 1 | EA | 9 | IGBT 병렬 연결 수량 |  |  |  |  | 공기유전율 (ε0) | 8.854e-12 |  | 가로(외곽) | 30 | [mm] | 콘덴서전압 | 1456 | V
IGBT IC RMS전류 | 1112.8769 | 1219.0956 | 1362.9903 | A |  | IGBT 1EA 당 흐르는 IC RMS 전류 | <평판 커패시턴스 계산 공식> |  |  |  | 비유전율 (εr) | 2.1 | 테프론(2.1) | 세로(외곽) | 20 | [mm] | 통전전류 | 7763.2038 | A
Total Gate Charge | 3.6 | 3.6 | 3.6 | uC | 10 | DATA SHEET 확인 | 판 면적 |  | mm^2 |  | C(단위길이당 1m 당) | 0.50595 | nF | 단면적 | 62.0516 | [mmSQ]
게이트 전압 | 25 | 25 | 25 | V | 11 | 게이트드라이버 전위차(예를 들어 +15V,-10V 일때는 25V) | 판사이거리 |  | mm |  | 케이블 길이 | 10 | m | 인가전류 | 3000 | [A]
게이트 구동손실 | 4.9836 | 4.9836 | 4.9836 | W |  |  | 비유전율 |  | 테프론(2.1) |  | C값 | 5.0595 | nF | mmSQ당 전류 | 48.3468 | [A]
Switching Frequency | 55.3738 | 55.3738 | 55.3738 | kHz |  | 파형 및 LCD 확인 | C |  | nF |  |  |  |  | 발열량 | 44570.9575 | [W]
Switching Current(peak) | 1573.608 | 1723.8011 | 1927.2683 | A |  | 정현파 기준 PEAK치로 계산 (IC RMS *1.414)
Off Switching Energy | 25 | 25 | 25 | mJ | 12 | DATA SHEET 확인(Switching Current 에 해당하는 Off Switching Energy) | <코아/주파수별 자속밀도 실험 데이터> | [6 empty] | <동 부스바(DC) 발열량 계산 공식>
On Switching Energy(ZVS) | 0 | 0 | 0 | mJ |  |  |  |  | 아몰퍼스[Tesla] | 페라이트[Tesla] |  |  |  | 사용 재료 | 타프피치 동
Diode 역방향 회복 Energy(ZVS) | 0 | 0 | 0 | mJ |  |  | 주파수[kHz] |  | dT 75~80℃기준 | dT 60℃기준 |  |  |  | 도체 고유전기저항 | 1.75 | [Ωm×10E-8]
IGBT Switching Loss/Device | 1384.3446 | 1384.3446 | 1384.3446 | W |  |  | 0.5 |  | 2.5 |  |  |  |  | 도체의 온도저항계수 | 0.0039 | at 20℃
Diode 역방향 회복 손실(ZVS) | 0 | 0 | 0 | W |  |  | 0.8 |  | 1.42 |  |  |  |  | 도체의 온도 | 45 | ℃
스너버 손실 비율 | 100 | 100 | 100 | % | 13 | 스너버 없으면 100%, 스너버 최소 손실비율(55% 감소) | 1 |  | 1.1 |  |  |  |  | 도체의 산출저항 | 1.9206 | [Ωm×10E-8]
IGBT Switching Loss/Device_스너버손실비율 포함 | 1384.3446 | 1384.3446 | 1384.3446 | W |  |  | 1.2 |  | 1.04 |  |  |  |  | 도체의 산출 전도도 | 52066384.6404 | [SIMENS/m]
IC 평균전류 | 1001.5892 | 1097.186 | 1226.6913 | A |  |  | 2 |  | 0.75 |  |  |  |  | 비투자율 | 1 | ui
IGBT VCE Saturation | 1.35 | 1.35 | 1.35 | VDC | 14 | DATA SHEET 확인(IC 평균전류에 해당하는 Vce saturation 확인) | 3 |  | 0.58 |  |  |  |  | 배선길이 | 6126 | [mm]
Diode Vf | 1.2 | 1.2 | 1.2 | VDC | 15 | DATA SHEET 확인(IC 평균전류에 해당하는 Diode Vf 확인) | 5 |  | 0.36 |  |  |  |  | 두께 : 부스바 | 2 | [mm]
Duty | 99.4615 | 90.7955 | 81.21 | % |  |  | 6 |  | 0.34 | 0.62 |  |  |  | 부스바 폭(너비) | 60 | [mm]
위상지연각 | 30 | 30 | 30 | ° |  |  | 8 |  | 0.25 |  |  |  |  | 단면적 | 120 | [mmSQ]
IGBT Conduction Loss | 560 | 549 | 535 | W |  |  | 10 |  |  | 0.45 |  |  |  | 인가전류 | 850 | [A]
Diode Conduction Loss | 104 | 171 | 261 | W |  |  | 15 |  |  | 0.4 |  |  |  | mmSQ당 전류 | 7.0833 | [A]
Conduction Loss/Device | 664 | 720 | 796 | W |  |  | 20 |  |  | 0.35 |  |  |  | 발열량 | 708.3961 | [W]
IGBT Loss (Total) | 1944.3446 | 1933.3446 | 1919.3446 | W |  |  | 30 |  |  | 0.2894
Diode Loss (Total) | 104 | 171 | 261 | W |  |  | 50 |  |  | 0.224
Total Loss/Module | 2054 | 2110 | 2186 | W |  |  | 100 |  |  | 0.161
모듈 Package 당 IGBT(switching device)수량 | 2 | 2 | 2 |  | 16 | SINGLE 모듈: 1, DUAL 모듈: 2(62mm package) | 200 |  |  | 0.0776
Total Solid Device Loss | 4108 | 4220 | 4372 | W MAX |  |  | 300 |  |  | 0.0524
Ptot / IGBT CASE | 2400 | 2400 | 2400 | W | 17 | DATA SHEET 확인
Loss % | 172 | 176 | 183 | % |  | 약 30% 이하가 되어야 함 | <코아 중족 단면적 ( 1조 기준, 주사용품)> |  |  |  | <DC 인덕터 L값)>
열저항(Junction-Case)-IGBT | 0.064 | 0.064 | 0.064 | K/W | 18 | DATA SHEET 확인 | 코아 종류 |  |  |  | 규격 | 자재코드 | L값(360Hz)
열저항(Junction-Case)-Diode | 0.1 | 0.1 | 0.1 | K/W | 19 | DATA SHEET 확인 | 규소강판(0.2t, Si 3%) |  | cm^2 |  | [PSIH-50XF-L1F-V1] | LLL00001 | 60uH
Case온도(IGBT,Tj=125℃기준) | 0.56195 | 1.2659 | 2.1619 | ℃ |  | 표기된 온도 이상은 사용 불가 | 아몰퍼스(50x175xSF) |  | cm^2 |  | [PSIH-050HF-LO-01] | LLL00005 | 390uH
Case온도(Diode,Tj=125℃기준) | 114.6 | 107.9 | 98.9 | ℃ |  |  | UU100 |  | cm^2 |  | [PSIH-100XF-LI-V1] | LLL00060 | 900uH
Case온도- IGBT 온도차 | 124.4381 | 123.7341 | 122.8381 | ℃ |  |  | UU120 |  | cm^2 |  | [PSIH-200XF-LI-V1] | LLL00012 | 630uH
Case온도- Diode 온도차 | 10.4 | 17.1 | 26.1 | ℃ |  |  | UU120C |  | cm^2 |  | [PSIH-400XF-LI-V1] | LLL00013 | 375uH
열저항(Case-Heatsink)-IGBT(lPaste = 1 W/(m·K)기준) | 0.03 | 0.03 | 0.03 | K/W | 20 | DATA SHEET 확인 | I118+I140 조합 |  | cm^2 |  | [PSIH-500XF-LI-V2] | LLL00051 | 515uH
열저항(Case-Heatsink)-Diode(lPaste = 1 W/(m·K)기준) | 0.06 | 0.06 | 0.06 | K/W | 21 | DATA SHEET 확인
Heatsink온도-IGBT바닥면 중심 | -57.7684 | -56.7344 | -55.4184 | ℃ |  | 표기된 온도 이상은 사용 불가
Heatsink온도-Diode바닥면 중심 | 108.36 | 97.64 | 83.24 | ℃
Heatsink온도-케이스간 온도차-IGBT | 58.3303 | 58.0003 | 57.5803 | ℃
Heatsink온도-케이스간 온도차-Diode | 6.24 | 10.26 | 15.66 | ℃
냉각수 출수 온도 | 60 | 60 | 60 | ℃ |  | 수냉방열판과의 열저항의 기준이 없어 60℃를 기준으로함
냉각수 유량 | 8 | 8 | 8 | lpm |  | 유량
냉각수 입수 온도 최대 | 52.6398 | 52.4392 | 52.1668 | ℃

## 직렬 인덕터 설계
| 직렬 인덕터 설계 결과 |  | 직렬 인덕턴스 계산 공식 |  |  | 직렬 인덕턴스 계산 공식 |  |  | 직렬 인덕턴스 계산 공식
| 내용 | 비고
1 | 소선: 18 Ø ,2t | TCC 동양 적용 소선 | 코일턴수 | 5 | Turns | 코일턴수 | 5 | Turns | 코일턴수 | 5 | Turns
2 | 턴 수 :5턴 |  | 내부직경 | 140 | mm | 내부직경 | 140 | mm | 내부직경 | 140 | mm
3 | 내경 : 140 Ø |  | 높이 | 125 | mm | 높이 | 150 | mm | 높이 | 100 | mm
4 | 높이: 100mm~150mm까지 가변--> 125mm를 기준 높이로 제작 |  | 인덕턴스 | 2.5653 | uH | 인덕턴스 | 2.2642 | uH | 인덕턴스 | 2.9588 | uH
5 | L값: 2.43uH (높이 120mm 일때, 1EA 기준) |  | 총 등가L (직렬 및 병렬 수량 포함) | 2.5653 | uH | 총등가L | 2.2642 |  | 총등가L | 2.9588
6 | 전류량 : 600A, 50kHz 예상 |  | 상호인덕턴스 영향 | 78 | % | 상호인덕턴스 영향 | 78 | % | 상호인덕턴스 영향 | 78 | %
7 | 양쪽 출력이 서로 반대 방향의 회전이 되어야 함.(시계 방향, 반 시계 방향) |  | 총 등가 인덕턴스(상호L포함) | 2.001 | uH | 총 등가 인덕턴스(상호L포함) | 1.7661 | uH | 총 등가 인덕턴스(상호L포함) | 2.3079 | uH
|  |  | 턴간 간격 | 8.75 | mm | 턴간 간격 | 15 | mm | 턴간 간격 | 2.5 | mm

## 설계 결과표
고객사 | 친환경차용 비도금 초고강도강판열간프레스 성형 및 부품화 국책과제 | 비고
공정 | 친환경차용 비도금 초고강도강판열간프레스 성형 및 부품화 국책과제
전력 | 500kW
예상 동작 주파수 | 50kHz
MCCB | 1000A급 | SCC00097
FUSE | 6.9URD33TTF1000 (3EA) | UFF00057
DIODE | DD600N16K(3EA) | EBB00021
인러쉬 충전 및 과전압보호 | 저항 및 크로우바 회로 적용 | 전장품 PL 참조
DC 인덕터 | 500XF | LLL00051
전류센싱 션트저항 | 1500A
인버터 모듈(1모듈기준) | 800A 2병렬(8EA) :FZ80012KS4 -->[IMF2HD12] 인버터모듈관련 기구물, Full bridge, 2홀(800A, 1600A IGBT용 :내부 2병렬 구조), Dual type, 1200V급 IGBT 적용 | 2EA 적용 : TCC 동양 적용 모듈 게이트 보드 1EA당 : KKB01427(BRACKET_HEAT SINK) 2EA, KKF01006(HEAT SINK) 1EA 필요
DC LINK CAPACITOR(1모듈기준) | [DS500927] DC LINK CAP Module, 장착위치: Side, CAP 용량: 50uF 900V, 가로(행)수: 2, 세로(열)수: 7 (full bridge_single모듈 적용) 수량 2EA : 2800uF(50uF *56EA) | 포스코 4냉연 2CAL과 동일 전원장치 1EA당 : 4EA
인버터 모듈 수량 | 2EA
전류센싱 C/T | ,300:1 , 2병렬 | ,300:1 C/T를 2병렬하여 적용 (Dot 방향 동일하게 적용필요, TVS 제거 필요)
DC BLOCKING CAP | 사용안함
직렬 인덕터 | 직렬 인덕터 설계 시트 참조 | TCC 동양과 동일 (출력케이블 길이에 따라 변경됨)
공진 CAP | 6.3uF, 700V, 1000A : 대동콘덴서
공진 CAP 구조(1모듈 기준) | 3직렬 7병렬(콘덴서 21EA)
공진 CAP 모듈 연결 방식 및 수량
코일
코일 연결 구조
예상 Q값 | 약 12전후
입력 선전류( 마진포함) | 약 810A
입력 DC전류 | 약 864A
인버터 출력전류 | 최대 1220A(모듈당 610A)
공진 CAP 전류 | 최대 6180A
코일전류 | 최대 4960A
제어방식 | PSPWM
메인 컨트롤 보드 | IH DIGITAL CONTROL BOARD V3.8
확장(익스펜션) 보드 | IH_EXPANSION_BOARD_V1.5
모듈 컨트롤 보드 | IH MODULE CONTROL BOARD V1.3
게이트 드라이버 보드 | IH GATE_DRIVER_100W_V1.1

## SW 요청자료
IH PROGRAM SETTING VALUE_Digital
PROJECT |  | 친환경차용 비도금 초고강도강판열간프레스 성형 및 부품화 국책과제
작성일시 | 2021.07.22 | 요청 일시 | 2021.08.22
시운전일시 |  | 납품 일시 | 202.08.28
PROGRAM SPECIFICATION
1 | CLOCK | CLOCK | 100 | M
|  | SCALE | 1 | 분주
|  | ECAP_CLOCK_10HZ | 10000000
|  | FREQUENCY | 100000 | 50000
|  | PERIOD | 1000 | 2000
|  | HALF PERIOD | 500 | 1000
2 | POWER | MAXIMUM | 500 | kW
|  | MINIMUM | 50 | kW
3 | INPUT VOLTAGE | INPUT VOLTAGE | 440 | VAC
|  | Vo MAX | 763 | V
|  | INRUSH Voltage | 500 | V
|  | UVP | 350 | V
4 | 전류 센싱 | SHUNT | 1500 | A/50mV
|  | Io OCP | 1500 | A
5 | 공진 전류 센싱 (한 모듈 기준) | RESISTOR | 6.8 | Ω
|  | PARALLEL | 7 | 개수
|  | CT | 300 | :1
|  | 실제 CURRENT | 610 | A | 모듈 2개로 LCD상에서는 1220A
|  | IR RMS | 926.4706 | A
|  | IR AVG(LCD) | 1028.3824 | A
|  | IR OCP | 800 | A | 모듈 2개로 LCD 설정은 160.0A
6 | AD REF (4 ~ 20mA) | MAXIMUM | 500 | kW
|  | MINIMUM | 50 | kW
7 | DA POWER | MAXIMUM | 500 | kW
|  | MINIMUM | 50 | kW
8 | DA FREQUENCY | MAXIMUM |  | Hz
|  | MINIMUM |  | Hz
9 | 공진 CAP | RESONANT_CAP | 17 | uF
|  | VOLTAGE | 3000 | V
|  | SET_Vr | 1500 | V
10 | M/T | SET_TURN_RATIO
11 | 동작 주파수 | MINIMUM | 40000 | Hz
|  | MAXIMUM | 80000 | Hz
|  | START FREQUENCY | 80000 | Hz
|  | PWM FREQUENCY |  | Hz
12 | MODULE 수량 |  | 2 | EA
13 | DEAD TIME | DEAD TIME | 1.8 | uS
|  | 분주 주파수 | 100000000
|  | SET DEAD TIME | 400 | COUNT
14 | EXT FAULT | FLT1 | DOOR | ○
|  | FLT2 | OPP | ○
|  | FLT3 | OTP | ○
|  | FLT4 | FLOW | ○
|  | FLT5 | MA/CB AUX | ○
|  | FLT6 | OVGR | x
|  | FLT7 | WATER LEAK | x
|  | FLT10 | COIL TOUCH | x
|  |  | IR OCP | ○
|  |  | IIN OCP | ○
|  |  | MD FAULT | ○
15 | CONTROL MODE | PSPWM
15 | 공진회로 | 직병렬 공진회로
특이 사항 | PSA02Y19-0010_자운에스이(TCC동양) 참조

## 시운전데이터 및 매칭확인
입력전력 Po | 인버터 출력전류 Ir | 직류전류 Io | 직류전압 Vo | 주파수 Fr | 위상 | Cr 용량 | 공진전압 Vcr | 콘덴서전류 Icr | C/T1차전류 | Ls/L coil(c/t1차) | 전류비율 Ir/Icoil(C/T1차) | C/T탭비 | Coil 전류 (C/T 2차) | 코일 저항 Rcoil | Q값 콘덴서기준 | Q값 C/T1차 (코일기준) | Ls 예상 L값 | C/T 1차 L값 | 코일 L값 (C/T 누설포함) | Q값 코일기준 | 예상 전력 | 예상 Ir | 예상 C/T1차 전류 | 예상 공진 CAP 전류 | 예상 Coil 전류 | 예상공진전압 Vcr
kW | A | A | V | kHz | (°) | uF | V | A | A |  |  | N:1 | A | mΩ |  |  | uH | uH | uH |  | KW | A | A | A | A | V
605 | 1606 | 1090 | 555.3 | 12.51 | 31.1 | 56 | 1092 | 4806.7081 | 3200.7081 | 1.993 | 0.50176 | 1 | 3200.7081 | 59.0559 | 8.6759 | 5.7771 | 8.6505 | 4.3405 | 4.3405 | 5.7771 |  | 0 | 0 | 0 | 0 | 0

## 입력정류부
정격전력 | 입력전압 | 입력선전류 | DC전압 | DC전류 | 필요SQ | SQ당 전류 | 인입선SQ | 가닥수 | 접지선필요SQ | 접지선SQ | 차단기 용량 | Main차단기 | 3상입력선SQ | 퓨즈용량 | 퓨즈 | 정류소자 |  | DC REACTOR | 션트저항 | 초기충전 | DC과전압보호
[16 empty] | 다이오드 | SCR
20 | 220 | 65 | 290 | 69 | 20.02 | 1.8571 | 35 | 1 | 3.9 | 16 | 75 | GMC-75 | 25 (연선) | 81.25 | 100A | DDB6U215N16L |  | 50XF | 100A | INRUSH_V6 | -
20 | 380 | 38 | 500 | 40 | 11.704 | 1.52 | 25 | 1 | 2.6 | 16 | 50 | GMC-50 | 16 (연선) | 47.5 | 50A | DDB6U215N16L |  | 50XF | 100A | INRUSH_V6 | -
20 | 440 | 33 | 579 | 35 | 10.164 | 1.32 | 25 | 1 | 2.6 | 16 | 50 | GMC-50 | 16 (연선) | 41.25 | 50A | DDB6U215N16L |  | 50XF | 100A | INRUSH_V6 | -
30 | 220 | 98 | 290 | 104 | 30.184 | 1.96 | 50 | 1 | 6.5 | 16 | 125 | GMC-125 | 35 (연선) | 122.5 | 120A | DDB6U215N16L | - | 50XF | 150A | INRUSH_V6 | -
30 | 380 | 57 | 500 | 60 | 17.556 | 1.6286 | 35 | 1 | 3.9 | 16 | 75 | GMC-75 | 25 (연선) | 71.25 | 100A | DDB6U215N16L | - | 50XF | 100A | INRUSH_V6 | -
30 | 440 | 49 | 579 | 52 | 15.092 | 1.4 | 35 | 1 | 3.9 | 16 | 75 | GMC-75 | 25 (연선) | 61.25 | 100A | DDB6U215N16L | - | 50XF | 100A | INRUSH_V6 | -
50 | 220 | 162 | 290 | 173 | 49.896 | 2.3143 | 70 | 1 | 10.4 | 16 | 200 | ABS203c 200A | 50 (연선) | 202.5 | 200A | DD171N16K/MDD17216N1 | - | 100XF | 300A | INRUSH_MC_DC SUNBBER
50 | 380 | 94 | 500 | 100 | 28.952 | 1.3429 | 70 | 1 | 6.5 | 16 | 125 | ABS103c 125A | 35 (연선) | 117.5 | 120A | DDB6U215N16L | - | 50XF | 150A | INRUSH_V6 | -
50 | 440 | 81 | 579 | 87 | 24.948 | 1.1571 | 70 | 1 | 5.2 | 16 | 100 | ABS103c 125A | 35 (연선) | 101.25 | 120A | DDB6U215N16L | - | 50XF | 150A | INRUSH_V6 | -
75 | 220 | 243 | 290 | 259 | 74.844 | 1.7357 | 70 | 2 | 15.6 | 16 | 300 | ABS403c 300A | 95 (연선)*2 | 303.75 | 300A | DD171N16K/MDD17216N1 | - | 100XF | 300A | INRUSH_MC_DC SUNBBER
75 | 380 | 141 | 500 | 150 | 43.428 | 2.0143 | 70 | 1 | 9.1 | 16 | 175 | ABS203c 200A | 50 (연선) | 176.25 | 200A | DD171N16K/MDD17216N1 | - | 100XF | 200A | INRUSH_MC_DC SUNBBER
75 | 440 | 122 | 579 | 130 | 37.576 | 1.7429 | 70 | 1 | 7.8 | 16 | 150 | ABS203c 200A | 50 (연선) | 152.5 | 200A | DD171N16K/MDD17216N1 | - | 100XF | 200A | INRUSH_MC_DC SUNBBER
100 | 380 | 188 | 500 | 200 | 57.904 | 1.9789 | 95 | 1 | 10.4 | 16 | 200 | ABS203c 200A | 95 (연선) | 235 | 250A | DD171N16K/MDD17216N1 | - | 100XF | 300A | INRUSH_MC_DC SUNBBER
100 | 440 | 162 | 579 | 173 | 49.896 | 1.7053 | 95 | 1 | 10.4 | 16 | 200 | ABS203c 200A | 95 (연선) | 202.5 | 250A | DD171N16K/MDD17216N1 | - | 100XF | 300A | INRUSH_MC_DC SUNBBER
125 | 380 | 235 | 500 | 250 | 72.38 | 1.6786 | 70 | 2 | 13 | 16 | 250 | ABS403c 300A | 95 (연선)*2 | 293.75 | 300A | DD171N16K/MDD17216N1 | - | 200XF | 300A | INRUSH_MC_DC SUNBBER
125 | 440 | 203 | 579 | 216 | 62.524 | 1.45 | 70 | 2 | 13 | 16 | 250 | ABS203c 225A | 95 (연선) | 253.75 | 300A | DD171N16K/MDD17216N1 | - | 200XF | 300A | INRUSH_MC_DC SUNBBER
150 | 380 | 282 | 500 | 300 | 86.856 | 2.0143 | 70 | 2 | 15.6 | 25 | 300 | ABS403c 300A | 95 (연선)*2 | 352.5 | 400A | DD171N16K/MDD17216N1 | - | 200XF | 400A | INRUSH_MC_DC SUNBBER
150 | 440 | 243 | 579 | 260 | 74.844 | 1.7357 | 70 | 2 | 15.6 | 25 | 300 | ABS403c 300A | 95 (연선)*2 | 303.75 | 300A | DD171N16K/MDD17216N1 | - | 200XF | 400A | INRUSH_MC_DC SUNBBER
200 | 380 | 376 | 500 | 400 | 115.808 | 1.9789 | 95 | 2 | 20.8 | 25 | 400 | ABS403c 400A | 95 (연선)*2 | 470 | 500A | DD350N16K1/MDD31216N1 | - | 200XF | 500A | INRUSH_MC_DC SUNBBER
200 | 440 | 324 | 579 | 346 | 99.792 | 1.7053 | 95 | 2 | 20.8 | 25 | 400 | ABS403c 400A | 95 (연선)*2 | 405 | 400A | DD350N16K1/MDD31216N1 | - | 200XF | 500A | INRUSH_MC_DC SUNBBER
250 | 380 | 469 | 500 | 500 | 144.452 | 1.9542 | 120 | 2 | 26 | 35 | 500 | ABS603c 500A | 40*8T (부스바) | 586.25 | 600A | DD350N16K1/MDD31216N1 | - | 400XF | 600A | INRUSH_MC_DC SUNBBER
250 | 440 | 405 | 579 | 432 | 124.74 | 1.6875 | 120 | 2 | 26 | 35 | 500 | ABS603c 500A | 40*6T (부스바) | 506.25 | 500A | DD350N16K1/MDD31216N1 | - | 400XF | 600A | INRUSH_MC_DC SUNBBER
300 | 380 | 563 | 500 | 600 | 173.404 | 1.8767 | 150 | 2 | 32.76 | 35 | 630 | ABS603c 630A | 40*8T (부스바) | 703.75 | 800A | DD350N16K1/MDD31216N1 | - | 400XF | 800A | INRUSH_MC_DC SUNBBER
300 | 440 | 486 | 579 | 519 | 149.688 | 1.62 | 150 | 2 | 32.76 | 35 | 630 | ABS603c 630A | 40*8T (부스바) | 607.5 | 600A | DD350N16K1/MDD31216N1 | - | 400XF | 800A | INRUSH_MC_DC SUNBBER
350 | 440 | 567 | 579 | 605 | 174.636 | 1.89 | 150 | 2 | 36.4 | 50 | 700 | ABS803c 800A | 50*10T (부스바) | 708.75 | 800A | DD350N16K1/MDD31216N1 | - | 400XF | 800A | INRUSH_MC_DC SUNBBER
400 | 440 | 648 | 579 | 691 | 199.584 | 2.16 | 150 | 2 | 41.6 | 50 | 800 | ABS803c 800A | 50*10T (부스바) | 810 | 800A | DD600N16K | - | 400XF | 1000A | INRUSH_MC_DC SUNBBER
450 | 440 | 729 | 579 | 778 |  | 1.9703 | 185 | 2 | 41.6 | 50 | 800 | ABS803c 800A | 50*11T (부스바) | 911.25 | 900A | DD600N16K | - | 400XF | 1000A | INRUSH_MC_DC SUNBBER
500 | 440 | 810 | 579 | 864 | 249.48 | 2.1892 | 185 | 2 | 52 | 70 | 1000 | ABS1003c 1000A | 50*12T (부스바) | 1012.5 | 1000A | DD600N16K | - | 500XF_규소강판_명신산업적용 | 1500A | INRUSH_MC_DC SUNBBER
600 | 460 | 930 | 606 | 991 | 286.44 | 1.6757 | 185 | 3 | 62.4 | 70 | 1200 | ABS1003c 1200A | 50*12T (부스바) | 1162.5 | 1200A | DD600N16K | - | 600XF_규소강판_명신산업적용 | 1500A | 저항 사용 | CROWBAR 회로_MCO500
700 | 460 | 1085 | 606 | 1156 | 334.18 | 1.4662 | 185 | 4 | 65 | 70 | 1250 | ACB_1250A | DH-804_480 (편조선) | 1356.25 | - | DD600N16K | - | 규소강판_신규설계 | 1500A | 저항 사용 | CROWBAR 회로_MCO500
750 | 460 | 1163 | 606 | 1238 | 358.204 | 1.5716 | 185 | 4 | 65 | 70 | 1250 | ACB_1250A | DH-804_480 (편조선) | 1453.75 | - | DD600N16K | - | 규소강판_신규설계 | 2000A | 저항 사용 | CROWBAR 회로_MCO500
800 | 460 | 1240 | 606 | 1321 | 381.92 | 1.6757 | 185 | 4 | 83.2 | 95 | 1600 | ACB_1600A | DH-805_640 (편조선) | 1550 | - | DD600N16K | - | 규소강판_신규설계 | 2000A | 저항 사용 | CROWBAR 회로_MCO500
1000 | 460 | 1550 | 606 | 1651 | 477.4 | 1.6146 | 240 | 4 | 104 | 120 | 2000 | ACB_2000A | DH-1006_800 (편조선) | 1937.5 | - | MDD810-16N2 | N1806QK160 | 규소강판_신규설계 | 2500A | 저항 사용 | CROWBAR 회로_MCO500
1200 | 460 | 1860 | 606 | 1981 | 572.88 | 1.55 | 300 | 4 | 130 | 150 | 2500 | ACB_2500A | DH-1007_1000 (편조선) | 2325 | - |  | N1806QK160 | 규소강판_신규설계 | 2500A | 저항 사용 | CROWBAR 회로_N1806QK160
1250 | 460 | 1937 | 606 | 2063 | 596.596 | 1.6142 | 300 | 4 | 130 | 150 | 2500 | ACB_2500A | DH-1007_1000 (편조선) | 2421.25 | - |  | N1806QK160 | 규소강판_신규설계 | 2500A | 저항 사용 | CROWBAR 회로_N1806QK160
1500 | 460 | 2325 | 606 | 2476 | 716.1 | 1.55 | 300 | 5 | 130 | 150 | 2500 | ACB_2500A | DH-1007_1000 (편조선) | 2906.25 | - | W3270N#160 | N1806QK160 | 규소강판_신규설계 | 3000A | 저항 사용 | CROWBAR 회로_N1806QK160
1500 | 650 | 1645 | 855 | 1755 | 506.66 | 1.7135 | 240 | 4 | 104 | 120 | 2000 | ACB_2000A | DH-1006_800 (편조선) | 2056.25 | - |  | N1806QK160 | 규소강판_신규설계 | 2500A | 저항 사용 | CROWBAR 회로_N1806QK160
1600 | 690 | 1653 | 908 | 1763 | 509.124 | 1.7219 | 240 | 4 | 104 | 120 | 2000 | ACB_2000A | DH-1006_800 (편조선) | 2066.25 | - |  | N1806QK160 | 규소강판_신규설계 | 2500A | 저항 사용 | CROWBAR 회로_N1806QK160,N1114
2000 | 460 | 3100 | 606 | 3301 | 954.8 | 1.2917 | 400 | 6 | 166.4 | 185 | 3200 | ACB_3200A | DH-1006_800*2 (편조선) | 3875 | - | W3270N#160 | N2593MK160 | 규소강판_신규설계 | 4000A | 저항 사용 | CROWBAR 회로_N2593MK160
2000 | 650 | 2194 | 855 | 2340 | 675.752 | 1.4627 | 300 | 5 | 130 | 150 | 2500 | ACB_2500A | DH-1007_1000 (편조선) | 2742.5 | - | W3270N#160 | N1806QK160 | 규소강판_신규설계 | 3000A | 저항 사용 | CROWBAR 회로_N1806QK160
2500 | 460 | 3874 | 606 | 4126 | 1193.192 | 1.6142 | 400 | 6 | 208 | 240 | 4000 | ACB_4000A | DH-1006_800*2 (편조선) | 4842.5 | - | W3270N#160 | N2593MK160 | 규소강판_신규설계 | 5000A | 저항 사용 | CROWBAR 회로_N2593MK160
2500 | 650 | 2742 | 855 | 2924 |  | 1.1425 | 400 | 6 | 166.4 | 185 | 3200 | ACB_3200A | DH-1006_800*2 (편조선) | 3427.5 | - | W3270N#160 | N2593MK160 | 규소강판_신규설계 | 4000A | 저항 사용 | CROWBAR 회로_N2593MK160
3000 | 460 | 4649 | 606 | 4951 | 1431.892 | 1.5497 | 500 | 6 | 208 | 240 | 4000 | ACB_4000A | DH-1006_800*2 (편조선) | 5811.25 | - | W3270N#160 | N2593MK160 | 규소강판_신규설계 | 6000A | 저항 사용 | CROWBAR 회로_N2593MK160
3000 | 650 | 3290 | 855 | 3509 | 1013.32 | 1.3708 | 400 | 6 | 166.4 | 185 | 3200 | ACB_3200A | DH-1006_800*2 (편조선) | 4112.5 | - | W3270N#160 | N2593MK160 | 규소강판_신규설계 | 4000A | 저항 사용 | CROWBAR 회로_N2593MK160