## 38파이
직렬공진회로 설계 시트_FM | 1호기 직병렬 데이터 -> 직렬 변경 데이터 | 직렬 변경 데이터에 더미코일 추가 데이터
정류부 관련 | 38파이 5.5T 25mpm | 38파이 5.5T 25mpm | [5 empty] | 기입순서 | 비고
Po | 250 | 250 | 400 | 400 | 400 | 400 | kW | 1 | 전력 | <코일 인덕턴스 계산 공식, C/T 및 출력케이블포함> |  |  |  | <트랜스포머 최소 턴수 계산 공식> |  |  | ok | <동 부스바(AC) 발열량 계산 공식> |  |  | <Fault 발생시 L에 의한 VDC 상승전압 계산공식> |  |  | <Fault 발생시 L에 의한 VDC 상승전압 계산공식(AC 리액터사용시)>
Vin(입력선전압) | 380 | 380 | 380 | 380 | 380 | 380 | V | 2 | 입력 선전압 | 코일턴수 | 3 | Turns |  | 일차 최대전압 | 500 | V |  | 사용 재료 | 타프피치 동 |  | 코일 L값 | 1 | uH | AC 리액터 L | 44 | uH | AC 리액터 값의 2배
역율 | 0.9 | 0.9 | 0.9 | 0.9 | 0.9 | 0.9 |  |  | 3상 : 0.93, 6상: 0.96 (설계시에는 마진 고려 0.9로 함) | 내부직경 | 36 | mm |  | 최대자속밀도(온도dT기준) | 0.0524 | Tesla |  | 도체 고유전기저항 | 1.75 | [Ωm×10E-8] | 인버터 출력전류 | 1800 | A | DC 전류 | 750 | A
입력선전류 | 468.9 | 468.9 | 750.3 | 750.3 | 750.3 | 750.3 | A |  | 상당 입력 선전류 (차단기 및 FUSE 선정 기준) | 높이 | 30 | mm |  | 중족단면적 | 48 | cmSq |  | 도체의 온도저항계수 | 0.0039 | at 20℃ | DC LINK C값 | 1236 | uF | 코일 L값 | 1 | uH | 더미코일 L값 포함
Current Density | 2 | 2 | 2 | 2 | 2 | 2 | A/㎟ |  |  | 무부하 인덕턴스 | 0.24849 | uH |  | 스위칭주파수 | 200000 | Hz |  | 도체의 온도 | 45 | ℃ | VDC (동작: RUN 중) | 500 | V | 인버터 출력전류 | 1800 | A
입력선 단면적 | 234 | 234 | 375 | 375 | 375 | 375 | ㎟ |  |  | L값 감소율 | 60 | % |  | 최소 일차턴수 | 4.9698 | turn |  | 도체의 산출저항 | 1.9206 | [Ωm×10E-8] | VDC (Fault 발생시 상승전압) | 502.6145 | V | DC LINK C값 | 1236 | uF | 인버터 모듈 1EA 당 618uF
[10 empty] | 부하 인덕턴스 | 0.14909 | uH | [5 empty] | 도체의 산출 전도도 | 52066384.6404 | [SIMENS/m] |  |  |  | VDC (동작: RUN 중) | 500 | V
Vdc | 499.8 | 499.8 | 499.8 | 499.8 | 499.8 | 499.8 | V |  | Vdc 전압 | 출력케이블L값 | 0.5 | uH | 코일 파이프 리드 포함: 0.08uH | <직렬공진주파수 계산 공식> |  |  |  | 비투자율 | 1 | ui | <DC LINK CAPACITOR 리플 전압,전류 계산 공식> |  |  | VDC (Fault 발생시 상승전압) | 522.1548 | V
Idc | 500.2 | 500.2 | 800.3 | 800.3 | 800.3 | 800.3 | A |  | Idc 전류 (정류다이오드 선정 기준) | C/T권선비 | 1 | :1 |  | 공진콘덴서 | 1.34 | uF |  | 주파수 | 400000 | [Hz] | DC LINK C값 | 1236 | uF
[10 empty] | 코일 병렬 수 | 1 | 병렬 |  | 공진인덕터 | 3 | uH |  | Skin Depth | 0.11029 | [mm] | VDC 평균값 | 500 | V
인버터 관련 | [9 empty] | 코일 직렬 수 | 1 | 직렬 |  | 공진주파수 | 79419.5331 | Hz (결과) |  | 배선길이 | 2000 | [mm] | 인버터 출력전류 | 1800 | A
L | 0.56 | 1.06 | 1.06 | 1.06 | 1.06 | 1.06 | uH | 3 | 코일 혹은 C/T 1차측 L값 (측정값 혹은 설계 값) | C/T1차 인덕턴스 | 0.64909 | uH | [5 empty] | 두께 : 부스바 | 2 | [mm] | 동작주파수 | 250000 | Hz
코일 | 0.56 | 0.56 | 0.56 | 0.56 | 0.56 | 0.56
더미코일 |  | 0.5 | 0.5 | 0.5 | 0.5 | 0.5
C | 0.65 | 0.33 | 0.33 | 0.33 | 0.33 | 0.33 | uF | 4 | 공진 콘덴서 총 C값 (Fs 및 Fr를 원하는 주파수에 맞게 C값을 조정) |  |  |  |  | <콘덴서 내전압 계산 공식> |  |  |  | Min(스킨뎁스,두께) | 0.11029 | [mm] | DC LINK CAP 리플 함유율(peak to peak) | 0.11038 | %
Fr | 263.7967 | 269.0979 | 269.0979 | 269.0979 | 269.0979 | 269.0979 | kHz |  | 공진 주파수 | <공진 C 계산 공식> |  |  | ok | 콘덴서 | 1.34 | uF |  | 부스바 폭(너비) | 200 | [mm] | DC LINK CAP RIPPLE Voltage | 0.55191 | V
Phase MIN | 30 | 30 | 30 | 30 | 30 | 30 | ° | 6 | 인버터의 위상각(DUTY 98%가 될 수있도록 변경, 30~89°범위: 상황에 따라 20°까지 가능) | 단위 C 용량 | 0.66 | uF |  | 인가주파수 | 80 | kHz |  | 단면적 | 22.0571 | [mmSQ] | DC LINK CAP RIPPLE Current | 1071.5292 | A
TAN(Phase MIN) | 0.578 | 0.578 | 0.578 | 0.578 | 0.578 | 0.578 |  |  |  | 전체 탭 | 1 | 탭 |  | 통전전류 | 650 | A |  | 인가전류 | 850 | [A]
[10 empty] | 정격 전압 | 700 | V |  | 콘덴서전압 | 965.5148 | V |  | mmSQ당 전류 | 38.5364 | [A] | <수냉케이블 L값 계산 공식: 10kHz 기준, 트위스트 하지 않음>
Q | 6.2 | 11.853 | 9 | 11 | 13 | 15 |  | 5 | 코일의 Q값 (예상값 범위를 입력) | 정격 전류 | 550 | A | [5 empty] | 발열량 | 0.0017415 | [W] | 단위길이당 L값 (2EA) | 0.9133 | uH
Fs | 276.3795 | 275.7389 | 277.8776 | 276.2606 | 275.1466 | 274.3324 | kHz |  | 동작 주파수 (Q값 ,위상각 등에 따라 달라짐) | 사용 탭 | 1 | 탭 |  | <스너버C 용량 적정성 검토 계산 공식> | [6 empty] | 수냉케이블 길이 (2EA) | 3 | m
Zl at Fr | 928.191 | 1792.2392 | 1792.2392 | 1792.2392 | 1792.2392 | 1792.2392 | mΩ |  |  | 직렬 연결 수량 | 8 | 직렬 |  | Vdc 전압 | 500 | Vdc |  | <동 파이프(AC) 발열량 계산 공식> |  |  | 수냉케이블 L값 (2EA) | 2.7399 | uH
Zl | 972.4645 | 1836.47 | 1850.7137 | 1839.9446 | 1832.5248 | 1827.1022 | mΩ |  |  | 병렬 연결 수량 | 4 | 병렬 |  | C스너버 개당 C값 | 2.2 | nF |  | 사용 재료 | 타프피치 동
Zc | 885.9331 | 1749.0736 | 1735.6121 | 1745.7706 | 1752.8391 | 1758.0413 | mΩ |  |  | 전체 C 용량 | 0.33 | uF |  | C스너버 보드당 C갯수 | 22 | 개 |  | 도체 고유전기저항 | 1.75 | [Ωm×10E-8] | 단위길이당 L값 (4EA) | 0.48 | uH
R | 149.7082 | 151.205 | 199.1377 | 162.9308 | 137.8646 | 119.4826 | mΩ |  |  | 사용가능 전압 | 5600 | V |  | 보드를 겹침 수량 | 4 |  |  | 도체의 온도저항계수 | 0.0039 | at 20℃ | 수냉케이블 길이 (4EA) | 5 | m
Z | 172.9168 | 174.6456 | 230.0091 | 188.1893 | 159.2371 | 138.0055 | mΩ |  |  | 사용가능 전류 | 2200 | A |  | 상하 고려 | 387.2 | nF |  | 도체의 온도 | 45 | ℃ | 수냉케이블 L값 (4EA) | 2.4 | uH
[10 empty] | KVA | 12320 | KVA |  | 상하 데드타임 | 1.5 | us |  | 도체의 산출저항 | 1.9206 | [Ωm×10E-8]
Irmax at R | 1292.2519 | 1285.8402 | 1417.2722 | 1566.8534 | 1703.3492 | 1829.6905 | A |  | 공진 전류(코일전류, C/T 1차전류) |  |  |  |  | 모듈 출력전류 | 250 | Arms |  | 도체의 산출 전도도 | 52066384.6404 | [SIMENS/m] | 단위길이당 L값 (4EA) | 0.4133 | uH
Vac for Irmax at inphase | 193.4607 | 194.4254 | 282.2323 | 255.2887 | 234.8315 | 218.6162 | V |  |  | <Q값 계산 공식 :공진 C 기준> |  |  |  | 운전 모듈 수량 | 1 | 대 |  | 비투자율 | 1 | ui | 수냉케이블 길이 (4EA) | 1.25 | m
Vc Voltage | 1144.8497 | 2249.0309 | 2459.8369 | 2735.3689 | 2985.6996 | 3216.6743 | V |  | 공진콘덴서 전압 | 주파수 | 19970 | Hz |  | 인버터 출력전류 | 250 | Arms |  | 주파수 | 3000 | [Hz] | 수냉케이블 L값 (4EA) | 0.51663 | uH
Vac for Irmax with phase | 223.4521 | 224.5663 | 325.9855 | 294.865 | 271.2363 | 252.5073 | V |  |  | 콘덴서값 | 50 | uF | [5 empty] | Skin Depth | 1.2735 | [mm]
COS(Phase MIN) | 0.867 | 0.867 | 0.867 | 0.867 | 0.867 | 0.867 |  |  |  | 1차 공진전류 | 1864 | A |  | 정격전류시 상승시간 | ON-POLE |  |  | 배선길이 | 6126 | [mm] | <FUSE 용량 계산 공식>
Qsw-cap | 5.9177 | 11.5676 | 8.7156 | 10.7148 | 12.7142 | 14.7138 |  |  | 공진콘덴서 기준의 Q값(예상데이터, 측정 및 계산 데이터) | 입력전력 | 754 | kW |  | 스위칭각 | 30 | deg |  | 두께 : 파이프 | 2 | [mm] | 입력선전압 | 440 | V
Vl Voltage | 1256.67 | 2361.4088 | 2622.9672 | 2882.9257 | 3121.4322 | 3343.0344 | V |  | 코일 전압(출력케이블 포함) | 트랜스포머 권선비 | 5 | :1 |  | 스위칭 전류 | 176.7767 | A |  | Min(스킨뎁스,두께) | 1.2735 | [mm] | 입력선전류 | 567 | A
[10 empty] | 공진전압 | 1485.5962 | VAC |  | 전압 상승 소요시간 | 1095.167 | nsec |  | 파이프 외경 | 22 | [mm] | FUSE 정격전압 | 440 | V 이상
HB/FB | 1 | 1 | 1 | 1 | 1 | 1 |  |  | Half Bridge = 2, Full Bridge = 1 | 2차공진전류 | 9320 | [6 empty] | 단면적 | 82.9209 | [mmSQ] | FUSE 정격전류 | 708.75 | A 이상
Vac max | 449.9781 | 449.9781 | 449.9781 | 449.9781 | 449.9781 | 449.9781 | V |  | M/T 1차 구형파 전압으로 얻을 수 있는 AC 전압의 최대값 | KVA | 13845.7567 | KVA |  | 데드타임 에 맞추기 위한 |  |  |  | 인가전류 | 2200 | [A]
Turn Ratio | 1.5 | 1.5 | 1.5 | 1.5 | 1.5 | 1.5 | :1 |  | Matching Transformer 의 권선비 기입 | Q | 18.3631 |  |  | ZVS 모듈 스위칭 전류 | 129.0667 | A |  | mmSQ당 전류 | 26.5313 | [A] | <컷오프주파수 계산 공식>
Vac secondary | 300 | 300 | 300 | 300 | 300 | 300 | V |  | M/T 2차 구형파 전압으로 얻을 수 있는 AC 전압의 최대값 |  |  |  |  | ZVS 모듈 전류 | 182.5278 | Arms |  | 발열량 | 6867.5337 | [W] | 공진콘덴서 | 3400 | uF
[10 empty] | <위상각 계산 공식> |  |  |  | 인버터 출력전류 | 182.5278 | Arms |  |  |  |  | 공진인덕터 | 3800 | uH
Duty | 74.484 | 74.8554 | 108.6618 | 98.2883 | 90.4121 | 84.1691 | % |  | 98%정도, Phase MIN 값 을 조정하여 변경 | Po | 40 | kw |  | 정격전류 대비 율 | 73.0111 | % |  | <사각 파이프(AC) 발열량 계산 공식> |  |  | 공진주파수 | 44.3005 | Hz (결과)
[10 empty] | IR | 127 | A |  | 정격전력 대비 율 | 53.3063 | % |  | 사용 재료 | 타프피치 동
Ir primary | 861.5013 | 857.2268 | 944.8481 | 1044.5689 | 1135.5661 | 1219.7937 | A |  | M/T 1차 전류(인버터 출력 전류) | VDC | 401 | V | [5 empty] | 도체 고유전기저항 | 1.75 | [Ωm×10E-8] | <L값 계산 공식>
Ir avg | 776 | 772 | 851 | 940 | 1022 | 1098 | A |  |  | HALF(2)/FULL(1) | 1 |  |  | <Dead Time 계산 공식> |  |  |  | 도체의 온도저항계수 | 0.0039 | at 20℃ | 인덕터 인가 전압 | 852 | V
Ir avg DC | 776 | 772 | 851 | 940 | 1022 | 1098 | A |  |  | VAC | 360.9 | V |  | 스너버 C값(POLE 기준) | 3.2 | nF |  | 도체의 온도 | 45 | ℃ | 주파수 | 28.43 | kHz
Ir avg DC/Idc | 1.551 | 1.543 | 1.063 | 1.175 | 1.277 | 1.372 |  |  |  | COSθ | 0.87271 |  |  | VDC 전압 | 100 | V |  | 도체의 산출저항 | 1.9206 | [Ωm×10E-8] | 인덕터 통전 전류 | 5511 | A
[10 empty] | θ (위상각, Phase) | 29.225 |  |  | 스위칭전류 | 100 | A |  | 도체의 산출 전도도 | 52066384.6404 | [SIMENS/m] | 인덕턴스 | 0.86591 | Uh
IGBT 발열량 계산(기초) | [13 empty] | 스위칭시 전압 상승시간 | 3.2 | ns |  | 비투자율 | 1 | ui
IGBT 병렬 수량 | 1 | 1 | 1 | 1 | 1 | 1 | EA | 6 | IGBT 병렬 연결 수량 | <평판 인덕턴스 계산 공식> | [7 empty] | 주파수 | 200 | [Hz] |  |  | `
IGBT IC RMS전류 | 861.5013 | 857.2268 | 944.8481 | 1044.5689 | 1135.5661 | 1219.7937 | A |  | IGBT 1EA 당 흐르는 IC RMS 전류 | 폭 | 200 | mm |  | <동축케이블 커패시턴스 계산 공식> |  |  |  | Skin Depth | 4.9321 | [mm]
Total Gate Charge | 3.2 | 3.2 | 3.2 | 3.2 | 3.2 | 3.2 | uC | 7 | DATA SHEET 확인 | 판사이거리 | 3 | mm |  | 내부도체외경 | 15.4 | mm |  | 배선길이 | 16000 | [mm]
게이트 전압 | 25 | 25 | 25 | 25 | 25 | 25 | V | 8 | 게이트드라이버 전위차(예를 들어 +15V,-10V 일때는 25V) | 판길이 | 2000 | mm |  | 절연체두께 | 2 | mm |  | 두께 : 파이프 | 6 | [mm]
게이트 구동손실 | 22.1104 | 22.0591 | 22.2302 | 22.1009 | 22.0117 | 21.9466 | W |  |  | L | 37.5 | nH |  | 외부도체내경 | 19.4 | mm |  | Min(스킨뎁스,두께) | 4.9321 | [mm]
Switching Frequency | 276.3795 | 275.7389 | 277.8776 | 276.2606 | 275.1466 | 274.3324 | kHz |  | 파형 및 LCD 확인 |  |  |  |  | 공기유전율 (ε0) | 8.854e-12 |  |  | 가로(외곽) | 38 | [mm]
Switching Current(peak) | 1218.1628 | 1212.1187 | 1336.0153 | 1477.0204 | 1605.6905 | 1724.7883 | A |  | 정현파 기준 PEAK치로 계산 (IC RMS *1.414) | <평판 커패시턴스 계산 공식> |  |  |  | 비유전율 (εr) | 2.1 | 테프론(2.1) |  | 세로(외곽) | 30 | [mm]
Off Switching Energy | 5 | 5 | 5 | 5 | 5 | 5 | mJ | 9 | DATA SHEET 확인(Switching Current 에 해당하는 Off Switching Energy) | 판 면적 | 3000 | mm^2 |  | C(단위길이당 1m 당) | 0.50595 | nF |  | 단면적 | 573.4646 | [mmSQ]
On Switching Energy(ZVS) | 0 | 0 | 0 | 0 | 0 | 0 | mJ |  |  | 판사이거리(절연체두께) | 1 | mm |  | 케이블 길이 | 10 | m |  | 인가전류 | 7200 | [A]
Diode 역방향 회복 Energy(ZVS) | 0 | 0 | 0 | 0 | 0 | 0 | mJ |  |  | 비유전율 (εr) | 2.1 | 테프론(2.1) |  | C값 | 5.0595 | nF |  | mmSQ당 전류 | 12.5553 | [A]
IGBT Switching Loss/Device | 1381.8976 | 1378.6947 | 1389.3879 | 1381.3032 | 1375.7329 | 1371.662 | W |  |  | C | 0.05578 | nF | [5 empty] | 발열량 | 27779.2753 | [W]
Diode 역방향 회복 손실(ZVS) | 0 | 0 | 0 | 0 | 0 | 0 | W
스너버 손실 비율 | 100 | 100 | 100 | 100 | 100 | 100 | % | 10 | 스너버 없으면 100%, 스너버 최소 손실비율(55% 감소) | <코아/주파수별 자속밀도 실험 데이터> | [7 empty] | <동 부스바(DC) 발열량 계산 공식>
IGBT Switching Loss/Device_스너버손실비율 포함 | 1381.8976 | 1378.6947 | 1389.3879 | 1381.3032 | 1375.7329 | 1371.662 | W |  |  |  | 규소강판[Tesla] | 아몰퍼스[Tesla] | 페라이트[Tesla] |  |  |  |  | 사용 재료 | 타프피치 동
IC 평균전류 | 775.3511 | 771.5041 | 850.3633 | 940.112 | 1022.0095 | 1097.8143 | A |  |  | 주파수[kHz] | dT 80℃기준 | dT 75~80℃기준 | dT 60℃기준 |  |  |  |  | 도체 고유전기저항 | 1.75 | [Ωm×10E-8]
IGBT VCE Saturation | 2 | 2 | 2 | 2 | 2 | 2 | VDC | 11 | DATA SHEET 확인(IC 평균전류에 해당하는 Vce saturation 확인) | 0.5 |  | 2.5 | [5 empty] | 도체의 온도저항계수 | 0.0039 | at 20℃
Diode Vf | 1 | 1 | 1 | 1 | 1 | 1 | VDC | 12 | DATA SHEET 확인(IC 평균전류에 해당하는 Diode Vf 확인) | 0.8 |  | 1.42 | [5 empty] | 도체의 온도 | 45 | ℃
Duty | 100 | 100 | 100 | 100 | 100 | 100 | % |  |  | 1 | 2 | 1.1 | [5 empty] | 도체의 산출저항 | 1.9206 | [Ωm×10E-8]
위상지연각 | 30 | 30 | 30 | 30 | 30 | 30 | ° |  |  | 1.2 |  | 1.04 | [5 empty] | 도체의 산출 전도도 | 52066384.6404 | [SIMENS/m]
IGBT Conduction Loss | 647 | 643 | 709 | 784 | 852 | 915 | W |  |  | 2 | 1.12 | 0.75 | [5 empty] | 비투자율 | 1 | ui
Diode Conduction Loss | 65 | 65 | 71 | 79 | 86 | 92 | W |  |  | 3 | 0.71 | 0.58 | [5 empty] | 배선길이 | 6126 | [mm]
Conduction Loss/Device | 711 | 708 | 780 | 862 | 937 | 1007 | W |  |  | 5 | 0.43 | 0.36 | [5 empty] | 두께 : 부스바 | 2 | [mm]
IGBT Loss (Total) | 2028.8976 | 2021.6947 | 2098.3879 | 2165.3032 | 2227.7329 | 2286.662 | W |  |  | 6 |  | 0.34 | 0.62 |  |  |  |  | 부스바 폭(너비) | 60 | [mm]
Diode Loss (Total) | 65 | 65 | 71 | 79 | 86 | 92 | W |  |  | 8 | 0.3 | 0.25 | [5 empty] | 단면적 | 120 | [mmSQ]
Total Loss/Module | 2116 | 2109 | 2192 | 2266 | 2335 | 2401 | W |  |  | 10 |  |  | 0.45 |  |  |  |  | 인가전류 | 850 | [A]
모듈 Package 당 IGBT(switching device)수량 | 2 | 2 | 2 | 2 | 2 | 2 |  | 13 | SINGLE 모듈: 1, DUAL 모듈: 2(62mm package) | 15 |  |  | 0.4 |  |  |  |  | mmSQ당 전류 | 7.0833 | [A]
Total Solid Device Loss | 4232 | 4218 | 4384 | 4532 | 4670 | 4802 | W MAX |  |  | 20 |  |  | 0.35 |  |  |  |  | 발열량 | 708.3961 | [W]
Ptot / IGBT CASE | 1950 | 1950 | 1950 | 1950 | 1950 | 1950 | W | 14 | DATA SHEET 확인 | 30 |  |  | 0.2894
Loss % | 218 | 217 | 225 | 233 | 240 | 247 | % |  | 약 30% 이하가 되어야 함 | 50 |  |  | 0.224
열저항(Junction-Case)-IGBT | 0.064 | 0.064 | 0.064 | 0.064 | 0.064 | 0.064 | K/W | 15 | DATA SHEET 확인 | 100 |  |  | 0.161
열저항(Junction-Case)-Diode | 0.1 | 0.1 | 0.1 | 0.1 | 0.1 | 0.1 | K/W | 16 | DATA SHEET 확인 | 200 |  |  | 0.0776
Case온도(IGBT,Tj=125℃기준) | -4.8494 | -4.3885 | -9.2968 | -13.5794 | -17.5749 | -21.3464 | ℃ |  | 표기된 온도 이상은 사용 불가 | 300 |  |  | 0.0524
Case온도(Diode,Tj=125℃기준) | 118.5 | 118.5 | 117.9 | 117.1 | 116.4 | 115.8 | ℃
Case온도- IGBT 온도차 | 129.8494 | 129.3885 | 134.2968 | 138.5794 | 142.5749 | 146.3464 | ℃ |  |  | <코아 중족 단면적 ( 1조기준, 주사용품)> |  |  |  | <DC 인덕터 L값)>
Case온도- Diode 온도차 | 6.5 | 6.5 | 7.1 | 7.9 | 8.6 | 9.2 | ℃ |  |  | 코아 종류 | 중족단면적(Ae) |  |  | 규격 | 자재코드 | L값(360Hz)
열저항(Case-Heatsink)-IGBT(lPaste = 1 W/(m·K)기준) | 0.03 | 0.03 | 0.03 | 0.03 | 0.03 | 0.03 | K/W | 17 | DATA SHEET 확인 | 규소강판(0.2t, Si 3%) | 183 | cm^2 |  | [PSIH-50XF-L1F-V1] | LLL00001 | 60uH
열저항(Case-Heatsink)-Diode(lPaste = 1 W/(m·K)기준) | 0.06 | 0.06 | 0.06 | 0.06 | 0.06 | 0.06 | K/W | 18 | DATA SHEET 확인 | 아몰퍼스(50x175xSF) | 75 | cm^2 |  | [PSIH-050HF-LO-01] | LLL00005 | 390uH
Heatsink온도-IGBT바닥면 중심 | -65.7164 | -65.0393 | -72.2485 | -78.5385 | -84.4069 | -89.9462 | ℃ |  | 표기된 온도 이상은 사용 불가 | UU100 | 9 | cm^2 |  | [PSIH-100XF-LI-V1] | LLL00060 | 900uH
Heatsink온도-Diode바닥면 중심 | 114.6 | 114.6 | 113.64 | 112.36 | 111.24 | 110.28 | ℃ |  |  | UU120 | 6 | cm^2 |  | [PSIH-200XF-LI-V1] | LLL00012 | 630uH
Heatsink온도-케이스간 온도차-IGBT | 60.8669 | 60.6508 | 62.9516 | 64.9591 | 66.832 | 68.5999 | ℃ |  |  | UU120C | 12 | cm^2 |  | [PSIH-400XF-LI-V1] | LLL00013 | 375uH
Heatsink온도-케이스간 온도차-Diode | 3.9 | 3.9 | 4.26 | 4.74 | 5.16 | 5.52 | ℃ |  |  | I118+I140 조합 | 78.54 | cm^2 |  | [PSIH-500XF-LI-V2] | LLL00051 | 515uH
냉각수 출수 온도 | 60 | 60 | 60 | 60 | 60 | 60 | ℃ |  | 수냉방열판과의 열저항의 기준이 없어 60℃를 기준으로함
냉각수 유량 | 8 | 8 | 8 | 8 | 8 | 8 | lpm |  | 유량
냉각수 입수 온도 최대 | 52.4177 | 52.4428 | 52.1453 | 51.8802 | 51.6329 | 51.3964 | ℃

## 27.2파이
직렬공진회로 설계 시트_FM | 1호기 직병렬 데이터 -> 직렬 변경 데이터 | 직렬 변경 데이터에 더미코일 추가 데이터
정류부 관련 | 27.2파이 5T 21.9mpm | 27.2파이 5T 21.9mpm | [5 empty] | 기입순서 | 비고
Po | 208 | 208 | 400 | 400 | 400 | 400 | kW | 1 | 전력 | <코일 인덕턴스 계산 공식, C/T 및 출력케이블포함> |  |  |  | <트랜스포머 최소 턴수 계산 공식> |  |  | <동 부스바(AC) 발열량 계산 공식> |  |  | <Fault 발생시 L에 의한 VDC 상승전압 계산공식> |  |  | <Fault 발생시 L에 의한 VDC 상승전압 계산공식>
Vin(입력선전압) | 380 | 380 | 380 | 380 | 380 | 380 | V | 2 | 입력 선전압 | 코일턴수 | 3 | Turns |  | 일차 최대전압 | 500 | V | 사용 재료 | 타프피치 동 |  | 코일 L값 | 1 | uH | AC 리액터 L | 44 | uH
역율 | 0.9 | 0.9 | 0.9 | 0.9 | 0.9 | 0.9 |  |  | 3상 : 0.93, 6상: 0.96 (설계시에는 마진 고려 0.9로 함) | 내부직경 | 36 | mm |  | 최대자속밀도(온도dT기준) | 0.0524 | Tesla | 도체 고유전기저항 | 1.75 | [Ωm×10E-8] | 인버터 출력전류 | 1800 | A | DC 전류 | 750 | A
입력선전류 | 390.2 | 390.2 | 750.3 | 750.3 | 750.3 | 750.3 | A |  | 상당 입력 선전류 (차단기 및 FUSE 선정 기준) | 높이 | 30 | mm |  | 중족단면적 | 48 | cmSq | 도체의 온도저항계수 | 0.0039 | at 20℃ | DC LINK C값 | 1236 | uF | 코일 L값 | 1 | uH
Current Density | 2 | 2 | 2 | 2 | 2 | 2 | A/㎟ |  |  | 무부하 인덕턴스 | 0.24849 | uH |  | 스위칭주파수 | 200000 | Hz | 도체의 온도 | 45 | ℃ | VDC (동작: RUN 중) | 500 | V | 인버터 출력전류 | 1800 | A
입력선 단면적 | 195 | 195 | 375 | 375 | 375 | 375 | ㎟ |  |  | L값 감소율 | 60 | % |  | 최소 일차턴수 | 4.9698 | turn | 도체의 산출저항 | 1.9206 | [Ωm×10E-8] | VDC (Fault 발생시 상승전압) | 502.6145 | V | DC LINK C값 | 1236 | uF
[10 empty] | 부하 인덕턴스 | 0.14909 | uH |  |  |  |  | 도체의 산출 전도도 | 52066384.6404 | [SIMENS/m] |  |  |  | VDC (동작: RUN 중) | 500 | V
Vdc | 499.8 | 499.8 | 499.8 | 499.8 | 499.8 | 499.8 | V |  | Vdc 전압 | 출력케이블L값 | 0.5 | uH | 코일 파이프 리드 포함: 0.08uH | <직렬공진주파수 계산 공식> |  |  | 비투자율 | 1 | ui | <DC LINK CAPACITOR 리플 전압,전류 계산 공식> |  |  | VDC (Fault 발생시 상승전압) | 522.1548 | V
Idc | 416.2 | 416.2 | 800.3 | 800.3 | 800.3 | 800.3 | A |  | Idc 전류 (정류다이오드 선정 기준) | C/T권선비 | 1 | :1 |  | 공진콘덴서 | 1.34 | uF | 주파수 | 400000 | [Hz] | DC LINK C값 | 1236 | uF
[10 empty] | 코일 병렬 수 | 1 | 병렬 |  | 공진인덕터 | 3 | uH | Skin Depth | 0.11029 | [mm] | VDC 평균값 | 500 | V
인버터 관련 | [9 empty] | 코일 직렬 수 | 1 | 직렬 |  | 공진주파수 | 79419.5331 | Hz (결과) | 배선길이 | 2000 | [mm] | 인버터 출력전류 | 1800 | A
L | 0.66 | 1.16 | 1.16 | 1.16 | 1.16 | 1.16 | uH | 3 | 코일 혹은 C/T 1차측 L값 (측정값 혹은 설계 값) | C/T1차 인덕턴스 | 0.64909 | uH |  |  |  |  | 두께 : 부스바 | 2 | [mm] | 동작주파수 | 250000 | Hz
코일 | 0.66 | 0.66 | 0.66 | 0.66 | 0.66 | 0.66
더미코일 |  | 0.5 | 0.5 | 0.5 | 0.5 | 0.5
C | 0.65 | 0.33 | 0.33 | 0.33 | 0.33 | 0.33 | uF | 4 | 공진 콘덴서 총 C값 (Fs 및 Fr를 원하는 주파수에 맞게 C값을 조정) |  |  |  |  | <콘덴서 내전압 계산 공식> |  |  | Min(스킨뎁스,두께) | 0.11029 | [mm] | DC LINK CAP 리플 함유율(peak to peak) | 0.11038 | %
Fr | 242.9917 | 257.2374 | 257.2374 | 257.2374 | 257.2374 | 257.2374 | kHz |  | 공진 주파수 | <공진 C 계산 공식> |  |  |  | 콘덴서 | 1.34 | uF | 부스바 폭(너비) | 200 | [mm] | DC LINK CAP RIPPLE Voltage | 0.55191 | V
Phase MIN | 30 | 30 | 30 | 30 | 30 | 30 | ° | 6 | 인버터의 위상각(DUTY 98%가 될 수있도록 변경, 30~89°범위: 상황에 따라 20°까지 가능) | 단위 C 용량 | 0.66 | uF |  | 인가주파수 | 80 | kHz | 단면적 | 22.0571 | [mmSQ] | DC LINK CAP RIPPLE Current | 1071.5292 | A
TAN(Phase MIN) | 0.578 | 0.578 | 0.578 | 0.578 | 0.578 | 0.578 |  |  |  | 전체 탭 | 1 | 탭 |  | 통전전류 | 650 | A | 인가전류 | 850 | [A]
[10 empty] | 정격 전압 | 700 | V |  | 콘덴서전압 | 965.5148 | V | mmSQ당 전류 | 38.5364 | [A] | <수냉케이블 L값 계산 공식: 10kHz 기준, 트위스트 하지 않음>
Q | 6.3 | 11.3927 | 9 | 11 | 13 | 15 |  | 5 | 코일의 Q값 (예상값 범위를 입력) | 정격 전류 | 550 | A |  |  |  |  | 발열량 | 0.0017415 | [W] | 단위길이당 L값 (2EA) | 0.9133 | uH
Fs | 254.394 | 263.8456 | 265.6302 | 264.0845 | 263.0196 | 262.2413 | kHz |  | 동작 주파수 (Q값 ,위상각 등에 따라 달라짐) | 사용 탭 | 1 | 탭 |  | <스너버C 용량 적정성 검토 계산 공식> | [5 empty] | 수냉케이블 길이 (2EA) | 3 | m
Zl at Fr | 1007.6629 | 1874.8737 | 1874.8737 | 1874.8737 | 1874.8737 | 1874.8737 | mΩ |  |  | 직렬 연결 수량 | 8 | 직렬 |  | Vdc 전압 | 500 | Vdc | <동 파이프(AC) 발열량 계산 공식> |  |  | 수냉케이블 L값 (2EA) | 2.7399 | uH
Zl | 1054.9472 | 1923.0371 | 1936.0444 | 1924.7787 | 1917.0168 | 1911.3442 | mΩ |  |  | 병렬 연결 수량 | 4 | 병렬 |  | C스너버 개당 C값 | 2.2 | nF | 사용 재료 | 타프피치 동
Zc | 962.4981 | 1827.9166 | 1815.6358 | 1826.2626 | 1833.6571 | 1839.0991 | mΩ |  |  | 전체 C 용량 | 0.33 | uF |  | C스너버 보드당 C갯수 | 22 | 개 | 도체 고유전기저항 | 1.75 | [Ωm×10E-8] | 단위길이당 L값 (4EA) | 0.48 | uH
R | 159.9465 | 164.5683 | 208.3193 | 170.4431 | 144.2211 | 124.9916 | mΩ |  |  | 사용가능 전압 | 5600 | V |  | 보드를 겹침 수량 | 4 |  | 도체의 온도저항계수 | 0.0039 | at 20℃ | 수냉케이블 길이 (4EA) | 5 | m
Z | 184.7423 | 190.0805 | 240.6141 | 196.8661 | 166.579 | 144.3685 | mΩ |  |  | 사용가능 전류 | 2200 | A |  | 상하 고려 | 387.2 | nF | 도체의 온도 | 45 | ℃ | 수냉케이블 L값 (4EA) | 2.4 | uH
[10 empty] | KVA | 12320 | KVA |  | 상하 데드타임 | 1.5 | us | 도체의 산출저항 | 1.9206 | [Ωm×10E-8]
Irmax at R | 1140.3661 | 1124.2389 | 1385.6873 | 1531.935 | 1665.3889 | 1788.9146 | A |  | 공진 전류(코일전류, C/T 1차전류) |  |  |  |  | 모듈 출력전류 | 250 | Arms | 도체의 산출 전도도 | 52066384.6404 | [SIMENS/m] | 단위길이당 L값 (4EA) | 0.4133 | uH
Vac for Irmax at inphase | 182.3976 | 185.014 | 288.6654 | 261.1077 | 240.1841 | 223.5993 | V |  |  | <Q값 계산 공식 :공진 C 기준> |  |  |  | 운전 모듈 수량 | 1 | 대 | 비투자율 | 1 | ui | 수냉케이블 길이 (4EA) | 1.25 | m
Vc Voltage | 1097.6011 | 2055.0168 | 2515.9056 | 2797.7179 | 3053.7547 | 3289.9941 | V |  | 공진콘덴서 전압 | 주파수 | 19970 | Hz |  | 인버터 출력전류 | 250 | Arms | 주파수 | 3000 | [Hz] | 수냉케이블 L값 (4EA) | 0.51663 | uH
Vac for Irmax with phase | 210.6738 | 213.696 | 333.4159 | 301.5861 | 277.4188 | 258.2629 | V |  |  | 콘덴서값 | 50 | uF |  |  |  |  | Skin Depth | 1.2735 | [mm]
COS(Phase MIN) | 0.867 | 0.867 | 0.867 | 0.867 | 0.867 | 0.867 |  |  |  | 1차 공진전류 | 1864 | A |  | 정격전류시 상승시간 | ON-POLE |  | 배선길이 | 6126 | [mm] | <FUSE 용량 계산 공식>
Qsw-cap | 6.0176 | 11.1074 | 8.7156 | 10.7148 | 12.7142 | 14.7138 |  |  | 공진콘덴서 기준의 Q값(예상데이터, 측정 및 계산 데이터) | 입력전력 | 754 | kW |  | 스위칭각 | 30 | deg | 두께 : 파이프 | 2 | [mm] | 입력선전압 | 440 | V
Vl Voltage | 1203.0269 | 2161.9549 | 2682.7542 | 2948.6382 | 3192.5811 | 3419.2344 | V |  | 코일 전압(출력케이블 포함) | 트랜스포머 권선비 | 5 | :1 |  | 스위칭 전류 | 176.7767 | A | Min(스킨뎁스,두께) | 1.2735 | [mm] | 입력선전류 | 567 | A
[10 empty] | 공진전압 | 1485.5962 | VAC |  | 전압 상승 소요시간 | 1095.167 | nsec | 파이프 외경 | 22 | [mm] | FUSE 정격전압 | 440 | V 이상
HB/FB | 1 | 1 | 1 | 1 | 1 | 1 |  |  | Half Bridge = 2, Full Bridge = 1 | 2차공진전류 | 9320 | [5 empty] | 단면적 | 82.9209 | [mmSQ] | FUSE 정격전류 | 708.75 | A 이상
Vac max | 449.9781 | 449.9781 | 449.9781 | 449.9781 | 449.9781 | 449.9781 | V |  | M/T 1차 구형파 전압으로 얻을 수 있는 AC 전압의 최대값 | KVA | 13845.7567 | KVA |  | 데드타임 에 맞추기 위한 |  |  | 인가전류 | 2200 | [A]
Turn Ratio | 1.5 | 1.5 | 1.5 | 1.5 | 1.5 | 1.5 | :1 |  | Matching Transformer 의 권선비 기입 | Q | 18.3631 |  |  | ZVS 모듈 스위칭 전류 | 129.0667 | A | mmSQ당 전류 | 26.5313 | [A] | <컷오프주파수 계산 공식>
Vac secondary | 300 | 300 | 300 | 300 | 300 | 300 | V |  | M/T 2차 구형파 전압으로 얻을 수 있는 AC 전압의 최대값 |  |  |  |  | ZVS 모듈 전류 | 182.5278 | Arms | 발열량 | 6867.5337 | [W] | 공진콘덴서 | 3400 | uF
[10 empty] | <위상각 계산 공식> |  |  |  | 인버터 출력전류 | 182.5278 | Arms |  |  |  | 공진인덕터 | 3800 | uH
Duty | 70.2246 | 71.232 | 111.1386 | 100.5287 | 92.4729 | 86.0876 | % |  | 98%정도, Phase MIN 값 을 조정하여 변경 | Po | 40 | kw |  | 정격전류 대비 율 | 73.0111 | % | <사각 파이프(AC) 발열량 계산 공식> |  |  | 공진주파수 | 44.3005 | Hz (결과)
[10 empty] | IR | 127 | A |  | 정격전력 대비 율 | 53.3063 | % | 사용 재료 | 타프피치 동
Ir primary | 760.2441 | 749.4926 | 923.7915 | 1021.29 | 1110.2593 | 1192.6097 | A |  | M/T 1차 전류(인버터 출력 전류) | VDC | 401 | V |  |  |  |  | 도체 고유전기저항 | 1.75 | [Ωm×10E-8] | <L값 계산 공식>
Ir avg | 684 | 675 | 832 | 919 | 1000 | 1074 | A |  |  | HALF(2)/FULL(1) | 1 |  |  | <Dead Time 계산 공식> |  |  | 도체의 온도저항계수 | 0.0039 | at 20℃ | 인덕터 인가 전압 | 852 | V
Ir avg DC | 684 | 675 | 832 | 919 | 1000 | 1074 | A |  |  | VAC | 360.9 | V |  | 스너버 C값(POLE 기준) | 3.2 | nF | 도체의 온도 | 45 | ℃ | 주파수 | 28.43 | kHz
Ir avg DC/Idc | 1.643 | 1.622 | 1.04 | 1.148 | 1.25 | 1.342 |  |  |  | COSθ | 0.87271 |  |  | VDC 전압 | 100 | V | 도체의 산출저항 | 1.9206 | [Ωm×10E-8] | 인덕터 통전 전류 | 5511 | A
[10 empty] | θ (위상각, Phase) | 29.225 |  |  | 스위칭전류 | 100 | A | 도체의 산출 전도도 | 52066384.6404 | [SIMENS/m] | 인덕턴스 | 0.86591 | Uh
IGBT 발열량 계산(기초) | [13 empty] | 스위칭시 전압 상승시간 | 3.2 | ns | 비투자율 | 1 | ui
IGBT 병렬 수량 | 1 | 1 | 1 | 1 | 1 | 1 | EA | 6 | IGBT 병렬 연결 수량 | <평판 인덕턴스 계산 공식> | [6 empty] | 주파수 | 200 | [Hz] |  |  | `
IGBT IC RMS전류 | 760.2441 | 749.4926 | 923.7915 | 1021.29 | 1110.2593 | 1192.6097 | A |  | IGBT 1EA 당 흐르는 IC RMS 전류 | 폭 | 200 | mm |  | <동축케이블 커패시턴스 계산 공식> |  |  | Skin Depth | 4.9321 | [mm]
Total Gate Charge | 3.2 | 3.2 | 3.2 | 3.2 | 3.2 | 3.2 | uC | 7 | DATA SHEET 확인 | 판사이거리 | 3 | mm |  | 내부도체외경 | 15.4 | mm | 배선길이 | 16000 | [mm]
게이트 전압 | 25 | 25 | 25 | 25 | 25 | 25 | V | 8 | 게이트드라이버 전위차(예를 들어 +15V,-10V 일때는 25V) | 판길이 | 2000 | mm |  | 절연체두께 | 2 | mm | 두께 : 파이프 | 6 | [mm]
게이트 구동손실 | 20.3515 | 21.1076 | 21.2504 | 21.1268 | 21.0416 | 20.9793 | W |  |  | L | 37.5 | nH |  | 외부도체내경 | 19.4 | mm | Min(스킨뎁스,두께) | 4.9321 | [mm]
Switching Frequency | 254.394 | 263.8456 | 265.6302 | 264.0845 | 263.0196 | 262.2413 | kHz |  | 파형 및 LCD 확인 |  |  |  |  | 공기유전율 (ε0) | 8.854e-12 |  | 가로(외곽) | 38 | [mm]
Switching Current(peak) | 1074.9851 | 1059.7826 | 1306.2412 | 1444.104 | 1569.9066 | 1686.3502 | A |  | 정현파 기준 PEAK치로 계산 (IC RMS *1.414) | <평판 커패시턴스 계산 공식> |  |  |  | 비유전율 (εr) | 2.1 | 테프론(2.1) | 세로(외곽) | 30 | [mm]
Off Switching Energy | 5 | 5 | 5 | 5 | 5 | 5 | mJ | 9 | DATA SHEET 확인(Switching Current 에 해당하는 Off Switching Energy) | 판 면적 | 3000 | mm^2 |  | C(단위길이당 1m 당) | 0.50595 | nF | 단면적 | 573.4646 | [mmSQ]
On Switching Energy(ZVS) | 0 | 0 | 0 | 0 | 0 | 0 | mJ |  |  | 판사이거리(절연체두께) | 1 | mm |  | 케이블 길이 | 10 | m | 인가전류 | 7200 | [A]
Diode 역방향 회복 Energy(ZVS) | 0 | 0 | 0 | 0 | 0 | 0 | mJ |  |  | 비유전율 (εr) | 2.1 | 테프론(2.1) |  | C값 | 5.0595 | nF | mmSQ당 전류 | 12.5553 | [A]
IGBT Switching Loss/Device | 1271.9701 | 1319.2278 | 1328.151 | 1320.4226 | 1315.0979 | 1311.2064 | W |  |  | C | 0.05578 | nF |  |  |  |  | 발열량 | 27779.2753 | [W]
Diode 역방향 회복 손실(ZVS) | 0 | 0 | 0 | 0 | 0 | 0 | W
스너버 손실 비율 | 100 | 100 | 100 | 100 | 100 | 100 | % | 10 | 스너버 없으면 100%, 스너버 최소 손실비율(55% 감소) | <코아/주파수별 자속밀도 실험 데이터> | [6 empty] | <동 부스바(DC) 발열량 계산 공식>
IGBT Switching Loss/Device_스너버손실비율 포함 | 1271.9701 | 1319.2278 | 1328.151 | 1320.4226 | 1315.0979 | 1311.2064 | W |  |  |  | 규소강판[Tesla] | 아몰퍼스[Tesla] | 페라이트[Tesla] |  |  |  | 사용 재료 | 타프피치 동
IC 평균전류 | 684.2197 | 674.5434 | 831.4124 | 919.161 | 999.2333 | 1073.3488 | A |  |  | 주파수[kHz] | dT 80℃기준 | dT 75~80℃기준 | dT 60℃기준 |  |  |  | 도체 고유전기저항 | 1.75 | [Ωm×10E-8]
IGBT VCE Saturation | 2 | 2 | 2 | 2 | 2 | 2 | VDC | 11 | DATA SHEET 확인(IC 평균전류에 해당하는 Vce saturation 확인) | 0.5 |  | 2.5 |  |  |  |  | 도체의 온도저항계수 | 0.0039 | at 20℃
Diode Vf | 1 | 1 | 1 | 1 | 1 | 1 | VDC | 12 | DATA SHEET 확인(IC 평균전류에 해당하는 Diode Vf 확인) | 0.8 |  | 1.42 |  |  |  |  | 도체의 온도 | 45 | ℃
Duty | 100 | 100 | 100 | 100 | 100 | 100 | % |  |  | 1 | 2 | 1.1 |  |  |  |  | 도체의 산출저항 | 1.9206 | [Ωm×10E-8]
위상지연각 | 30 | 30 | 30 | 30 | 30 | 30 | ° |  |  | 1.2 |  | 1.04 |  |  |  |  | 도체의 산출 전도도 | 52066384.6404 | [SIMENS/m]
IGBT Conduction Loss | 571 | 563 | 693 | 766 | 833 | 895 | W |  |  | 2 | 1.12 | 0.75 |  |  |  |  | 비투자율 | 1 | ui
Diode Conduction Loss | 58 | 57 | 70 | 77 | 84 | 90 | W |  |  | 3 | 0.71 | 0.58 |  |  |  |  | 배선길이 | 6126 | [mm]
Conduction Loss/Device | 628 | 619 | 763 | 843 | 916 | 984 | W |  |  | 5 | 0.43 | 0.36 |  |  |  |  | 두께 : 부스바 | 2 | [mm]
IGBT Loss (Total) | 1842.9701 | 1882.2278 | 2021.151 | 2086.4226 | 2148.0979 | 2206.2064 | W |  |  | 6 |  | 0.34 | 0.62 |  |  |  | 부스바 폭(너비) | 60 | [mm]
Diode Loss (Total) | 58 | 57 | 70 | 77 | 84 | 90 | W |  |  | 8 | 0.3 | 0.25 |  |  |  |  | 단면적 | 120 | [mmSQ]
Total Loss/Module | 1921 | 1960 | 2113 | 2185 | 2253 | 2317 | W |  |  | 10 |  |  | 0.45 |  |  |  | 인가전류 | 850 | [A]
모듈 Package 당 IGBT(switching device)수량 | 2 | 2 | 2 | 2 | 2 | 2 |  | 13 | SINGLE 모듈: 1, DUAL 모듈: 2(62mm package) | 15 |  |  | 0.4 |  |  |  | mmSQ당 전류 | 7.0833 | [A]
Total Solid Device Loss | 3842 | 3920 | 4226 | 4370 | 4506 | 4634 | W MAX |  |  | 20 |  |  | 0.35 |  |  |  | 발열량 | 708.3961 | [W]
Ptot / IGBT CASE | 1950 | 1950 | 1950 | 1950 | 1950 | 1950 | W | 14 | DATA SHEET 확인 | 30 |  |  | 0.2894
Loss % | 198 | 202 | 217 | 225 | 232 | 238 | % |  | 약 30% 이하가 되어야 함 | 50 |  |  | 0.224
열저항(Junction-Case)-IGBT | 0.064 | 0.064 | 0.064 | 0.064 | 0.064 | 0.064 | K/W | 15 | DATA SHEET 확인 | 100 |  |  | 0.161
열저항(Junction-Case)-Diode | 0.1 | 0.1 | 0.1 | 0.1 | 0.1 | 0.1 | K/W | 16 | DATA SHEET 확인 | 200 |  |  | 0.0776
Case온도(IGBT,Tj=125℃기준) | 7.0499 | 4.5374 | -4.3537 | -8.531 | -12.4783 | -16.1972 | ℃ |  | 표기된 온도 이상은 사용 불가 | 300 |  |  | 0.0524
Case온도(Diode,Tj=125℃기준) | 119.2 | 119.3 | 118 | 117.3 | 116.6 | 116 | ℃
Case온도- IGBT 온도차 | 117.9501 | 120.4626 | 129.3537 | 133.531 | 137.4783 | 141.1972 | ℃ |  |  | <코아 중족 단면적 ( 1조기준, 주사용품)> |  |  |  | <DC 인덕터 L값)>
Case온도- Diode 온도차 | 5.8 | 5.7 | 7 | 7.7 | 8.4 | 9 | ℃ |  |  | 코아 종류 | 중족단면적(Ae) |  |  | 규격 | 자재코드 | L값(360Hz)
열저항(Case-Heatsink)-IGBT(lPaste = 1 W/(m·K)기준) | 0.03 | 0.03 | 0.03 | 0.03 | 0.03 | 0.03 | K/W | 17 | DATA SHEET 확인 | 규소강판(0.2t, Si 3%) | 183 | cm^2 |  | [PSIH-50XF-L1F-V1] | LLL00001 | 60uH
열저항(Case-Heatsink)-Diode(lPaste = 1 W/(m·K)기준) | 0.06 | 0.06 | 0.06 | 0.06 | 0.06 | 0.06 | K/W | 18 | DATA SHEET 확인 | 아몰퍼스(50x175xSF) | 75 | cm^2 |  | [PSIH-050HF-LO-01] | LLL00005 | 390uH
Heatsink온도-IGBT바닥면 중심 | -48.2392 | -51.9294 | -64.9882 | -71.1237 | -76.9212 | -82.3834 | ℃ |  | 표기된 온도 이상은 사용 불가 | UU100 | 9 | cm^2 |  | [PSIH-100XF-LI-V1] | LLL00060 | 900uH
Heatsink온도-Diode바닥면 중심 | 115.72 | 115.88 | 113.8 | 112.68 | 111.56 | 110.6 | ℃ |  |  | UU120 | 6 | cm^2 |  | [PSIH-200XF-LI-V1] | LLL00012 | 630uH
Heatsink온도-케이스간 온도차-IGBT | 55.2891 | 56.4668 | 60.6345 | 62.5927 | 64.4429 | 66.1862 | ℃ |  |  | UU120C | 12 | cm^2 |  | [PSIH-400XF-LI-V1] | LLL00013 | 375uH
Heatsink온도-케이스간 온도차-Diode | 3.48 | 3.42 | 4.2 | 4.62 | 5.04 | 5.4 | ℃ |  |  | I118+I140 조합 | 78.54 | cm^2 |  | [PSIH-500XF-LI-V2] | LLL00051 | 515uH
냉각수 출수 온도 | 60 | 60 | 60 | 60 | 60 | 60 | ℃ |  | 수냉방열판과의 열저항의 기준이 없어 60℃를 기준으로함
냉각수 유량 | 8 | 8 | 8 | 8 | 8 | 8 | lpm |  | 유량
냉각수 입수 온도 최대 | 53.1164 | 52.9767 | 52.4284 | 52.1704 | 51.9267 | 51.6974 | ℃

## 76파이
직렬공진회로 설계 시트_FM | 1호기 직병렬 데이터 -> 직렬 변경 데이터 | 직렬 변경 데이터에 더미코일 추가 데이터
정류부 관련 | 76파이 2.3T 20mpm | 76파이 2.3T 20mpm | [5 empty] | 기입순서 | 비고
Po | 90 | 90 | 200 | 200 | 200 | 200 | kW | 1 | 전력 | <코일 인덕턴스 계산 공식, C/T 및 출력케이블포함> |  |  |  | <트랜스포머 최소 턴수 계산 공식> |  |  | <동 부스바(AC) 발열량 계산 공식> |  |  | <Fault 발생시 L에 의한 VDC 상승전압 계산공식>
Vin(입력선전압) | 380 | 380 | 380 | 380 | 380 | 380 | V | 2 | 입력 선전압 | 코일턴수 | 3 | Turns |  | 일차 최대전압 | 500 | V | 사용 재료 | 타프피치 동 |  | 코일 L값 | 160 | uH
역율 | 0.9 | 0.9 | 0.9 | 0.9 | 0.9 | 0.9 |  |  | 3상 : 0.93, 6상: 0.96 (설계시에는 마진 고려 0.9로 함) | 내부직경 | 36 | mm |  | 최대자속밀도(온도dT기준) | 0.0524 | Tesla | 도체 고유전기저항 | 1.75 | [Ωm×10E-8] | 인버터 출력전류 | 7200 | A
입력선전류 | 168.8 | 168.8 | 375.2 | 375.2 | 375.2 | 375.2 | A |  | 상당 입력 선전류 (차단기 및 FUSE 선정 기준) | 높이 | 30 | mm |  | 중족단면적 | 48 | cmSq | 도체의 온도저항계수 | 0.0039 | at 20℃ | DC LINK C값 | 12800 | uF
Current Density | 2 | 2 | 2 | 2 | 2 | 2 | A/㎟ |  |  | 무부하 인덕턴스 | 0.24849 | uH |  | 스위칭주파수 | 200000 | Hz | 도체의 온도 | 45 | ℃ | VDC (동작: RUN 중) | 645 | V
입력선 단면적 | 84 | 84 | 188 | 188 | 188 | 188 | ㎟ |  |  | L값 감소율 | 60 | % |  | 최소 일차턴수 | 4.9698 | turn | 도체의 산출저항 | 1.9206 | [Ωm×10E-8] | VDC (Fault 발생시 상승전압) | 1031.5159 | V
[10 empty] | 부하 인덕턴스 | 0.14909 | uH |  |  |  |  | 도체의 산출 전도도 | 52066384.6404 | [SIMENS/m]
Vdc | 499.8 | 499.8 | 499.8 | 499.8 | 499.8 | 499.8 | V |  | Vdc 전압 | 출력케이블L값 | 0.5 | uH | 코일 파이프 리드 포함: 0.08uH | <직렬공진주파수 계산 공식> |  |  | 비투자율 | 1 | ui | <DC LINK CAPACITOR 리플 전압,전류 계산 공식>
Idc | 180.1 | 180.1 | 400.2 | 400.2 | 400.2 | 400.2 | A |  | Idc 전류 (정류다이오드 선정 기준) | C/T권선비 | 1 | :1 |  | 공진콘덴서 | 1.34 | uF | 주파수 | 400000 | [Hz] | DC LINK C값 | 9284 | uF
[10 empty] | 코일 병렬 수 | 1 | 병렬 |  | 공진인덕터 | 3 | uH | Skin Depth | 0.11029 | [mm] | VDC 평균값 | 675 | V
인버터 관련 | [9 empty] | 코일 직렬 수 | 1 | 직렬 |  | 공진주파수 | 79419.5331 | Hz (결과) | 배선길이 | 2000 | [mm] | 인버터 출력전류 | 4300 | A
L | 0.69 | 1.19 | 1.19 | 1.19 | 1.19 | 1.19 | uH | 3 | 코일 혹은 C/T 1차측 L값 (측정값 혹은 설계 값) | C/T1차 인덕턴스 | 0.64909 | uH |  |  |  |  | 두께 : 부스바 | 2 | [mm] | 동작주파수 | 800 | Hz
코일 | 0.69 | 0.69 | 0.69 | 0.69 | 0.69 | 0.69
더미코일 |  | 0.5 | 0.5 | 0.5 | 0.5 | 0.5
C | 0.56 | 0.33 | 0.33 | 0.33 | 0.33 | 0.33 | uF | 4 | 공진 콘덴서 총 C값 (Fs 및 Fr를 원하는 주파수에 맞게 C값을 조정) |  |  |  |  | <콘덴서 내전압 계산 공식> |  |  | Min(스킨뎁스,두께) | 0.11029 | [mm] | DC LINK CAP 리플 함유율(peak to peak) | 8.1263 | %
Fr | 256.0363 | 253.9742 | 253.9742 | 253.9742 | 253.9742 | 253.9742 | kHz |  | 공진 주파수 | <공진 C 계산 공식> |  |  |  | 콘덴서 | 1.34 | uF | 부스바 폭(너비) | 200 | [mm] | DC LINK CAP RIPPLE Voltage | 54.8524 | V
Phase MIN | 30 | 30 | 30 | 30 | 30 | 30 | ° | 6 | 인버터의 위상각(DUTY 98%가 될 수있도록 변경, 30~89°범위: 상황에 따라 20°까지 가능) | 단위 C 용량 | 0.66 | uF |  | 인가주파수 | 80 | kHz | 단면적 | 22.0571 | [mmSQ] | DC LINK CAP RIPPLE Current | 2559.7642 | A
TAN(Phase MIN) | 0.578 | 0.578 | 0.578 | 0.578 | 0.578 | 0.578 |  |  |  | 전체 탭 | 1 | 탭 |  | 통전전류 | 650 | A | 인가전류 | 850 | [A]
[10 empty] | 정격 전압 | 700 | V |  | 콘덴서전압 | 965.5148 | V | mmSQ당 전류 | 38.5364 | [A] | <수냉케이블 L값 계산 공식: 10kHz 기준, 트위스트 하지 않음>
Q | 3.5 | 6.0119 | 5 | 6 | 8 | 10 |  | 5 | 코일의 Q값 (예상값 범위를 입력) | 정격 전류 | 550 | A |  |  |  |  | 발열량 | 0.0017415 | [W] | 단위길이당 L값 (2EA) | 0.9133 | uH
Fs | 278.049 | 266.4765 | 269.0778 | 266.5018 | 263.3147 | 261.4201 | kHz |  | 동작 주파수 (Q값 ,위상각 등에 따라 달라짐) | 사용 탭 | 1 | 탭 |  | <스너버C 용량 적정성 검토 계산 공식> | [5 empty] | 수냉케이블 길이 (2EA) | 3 | m
Zl at Fr | 1110.0193 | 1898.963 | 1898.963 | 1898.963 | 1898.963 | 1898.963 | mΩ |  |  | 직렬 연결 수량 | 8 | 직렬 |  | Vdc 전압 | 500 | Vdc | <동 파이프(AC) 발열량 계산 공식> |  |  | 수냉케이블 L값 (2EA) | 2.7399 | uH
Zl | 1205.4528 | 1992.4419 | 2011.8925 | 1992.6313 | 1968.8018 | 1954.6359 | mΩ |  |  | 병렬 연결 수량 | 4 | 병렬 |  | C스너버 개당 C값 | 2.2 | nF | 사용 재료 | 타프피치 동
Zc | 1022.1411 | 1809.8699 | 1792.3724 | 1809.6979 | 1831.6017 | 1844.8759 | mΩ |  |  | 전체 C 용량 | 0.33 | uF |  | C스너버 보드당 C갯수 | 22 | 개 | 도체 고유전기저항 | 1.75 | [Ωm×10E-8] | 단위길이당 L값 (4EA) | 0.48 | uH
R | 317.1484 | 315.8687 | 379.7926 | 316.4938 | 237.3704 | 189.8963 | mΩ |  |  | 사용가능 전압 | 5600 | V |  | 보드를 겹침 수량 | 4 |  | 도체의 온도저항계수 | 0.0039 | at 20℃ | 수냉케이블 길이 (4EA) | 5 | m
Z | 366.3145 | 364.8364 | 438.6702 | 365.5585 | 274.1689 | 219.3351 | mΩ |  |  | 사용가능 전류 | 2200 | A |  | 상하 고려 | 387.2 | nF | 도체의 온도 | 45 | ℃ | 수냉케이블 L값 (4EA) | 2.4 | uH
[10 empty] | KVA | 12320 | KVA |  | 상하 데드타임 | 1.5 | us | 도체의 산출저항 | 1.9206 | [Ωm×10E-8]
Irmax at R | 532.709 | 533.787 | 725.6743 | 794.9364 | 917.9135 | 1026.2584 | A |  | 공진 전류(코일전류, C/T 1차전류) |  |  |  |  | 모듈 출력전류 | 250 | Arms | 도체의 산출 전도도 | 52066384.6404 | [SIMENS/m] | 단위길이당 L값 (4EA) | 0.4133 | uH
Vac for Irmax at inphase | 168.9478 | 168.6066 | 275.6057 | 251.5925 | 217.8855 | 194.8827 | V |  |  | <Q값 계산 공식 :공진 C 기준> |  |  |  | 운전 모듈 수량 | 1 | 대 | 비투자율 | 1 | ui | 수냉케이블 길이 (4EA) | 1.25 | m
Vc Voltage | 544.5042 | 966.0858 | 1300.6797 | 1438.5959 | 1681.2532 | 1893.321 | V |  | 공진콘덴서 전압 | 주파수 | 19970 | Hz |  | 인버터 출력전류 | 250 | Arms | 주파수 | 3000 | [Hz] | 수냉케이블 L값 (4EA) | 0.51663 | uH
Vac for Irmax with phase | 195.139 | 194.7449 | 318.3317 | 290.5957 | 251.6633 | 225.0945 | V |  |  | 콘덴서값 | 50 | uF |  |  |  |  | Skin Depth | 1.2735 | [mm]
COS(Phase MIN) | 0.867 | 0.867 | 0.867 | 0.867 | 0.867 | 0.867 |  |  |  | 1차 공진전류 | 1864 | A |  | 정격전류시 상승시간 | ON-POLE |  | 배선길이 | 6126 | [mm] | <FUSE 용량 계산 공식>
Qsw-cap | 3.2229 | 5.7298 | 4.7193 | 5.718 | 7.7162 | 9.7152 |  |  | 공진콘덴서 기준의 Q값(예상데이터, 측정 및 계산 데이터) | 입력전력 | 754 | kW |  | 스위칭각 | 30 | deg | 두께 : 파이프 | 2 | [mm] | 입력선전압 | 440 | V
Vl Voltage | 642.156 | 1063.5404 | 1459.9798 | 1584.0163 | 1807.191 | 2005.9632 | V |  | 코일 전압(출력케이블 포함) | 트랜스포머 권선비 | 5 | :1 |  | 스위칭 전류 | 176.7767 | A | Min(스킨뎁스,두께) | 1.2735 | [mm] | 입력선전류 | 567 | A
[10 empty] | 공진전압 | 1485.5962 | VAC |  | 전압 상승 소요시간 | 1095.167 | nsec | 파이프 외경 | 22 | [mm] | FUSE 정격전압 | 440 | V 이상
HB/FB | 1 | 1 | 1 | 1 | 1 | 1 |  |  | Half Bridge = 2, Full Bridge = 1 | 2차공진전류 | 9320 | [5 empty] | 단면적 | 82.9209 | [mmSQ] | FUSE 정격전류 | 708.75 | A 이상
Vac max | 449.9781 | 449.9781 | 449.9781 | 449.9781 | 449.9781 | 449.9781 | V |  | M/T 1차 구형파 전압으로 얻을 수 있는 AC 전압의 최대값 | KVA | 13845.7567 | KVA |  | 데드타임 에 맞추기 위한 |  |  | 인가전류 | 2200 | [A]
Turn Ratio | 1.5 | 1.5 | 1.5 | 1.5 | 1.5 | 1.5 | :1 |  | Matching Transformer 의 권선비 기입 | Q | 18.3631 |  |  | ZVS 모듈 스위칭 전류 | 129.0667 | A | mmSQ당 전류 | 26.5313 | [A] | <컷오프주파수 계산 공식>
Vac secondary | 300 | 300 | 300 | 300 | 300 | 300 | V |  | M/T 2차 구형파 전압으로 얻을 수 있는 AC 전압의 최대값 |  |  |  |  | ZVS 모듈 전류 | 182.5278 | Arms | 발열량 | 6867.5337 | [W] | 공진콘덴서 | 3400 | uF
[10 empty] | <위상각 계산 공식> |  |  |  | 인버터 출력전류 | 182.5278 | Arms |  |  |  | 공진인덕터 | 3800 | uH
Duty | 65.0463 | 64.915 | 106.1106 | 96.8652 | 83.8878 | 75.0315 | % |  | 98%정도, Phase MIN 값 을 조정하여 변경 | Po | 40 | kw |  | 정격전류 대비 율 | 73.0111 | % | <사각 파이프(AC) 발열량 계산 공식> |  |  | 공진주파수 | 44.3005 | Hz (결과)
[10 empty] | IR | 127 | A |  | 정격전력 대비 율 | 53.3063 | % | 사용 재료 | 타프피치 동
Ir primary | 355.1393 | 355.858 | 483.7829 | 529.9576 | 611.9423 | 684.1723 | A |  | M/T 1차 전류(인버터 출력 전류) | VDC | 401 | V |  |  |  |  | 도체 고유전기저항 | 1.75 | [Ωm×10E-8] | <L값 계산 공식>
Ir avg | 320 | 320 | 436 | 477 | 551 | 616 | A |  |  | HALF(2)/FULL(1) | 1 |  |  | <Dead Time 계산 공식> |  |  | 도체의 온도저항계수 | 0.0039 | at 20℃ | 인덕터 인가 전압 | 852 | V
Ir avg DC | 320 | 320 | 436 | 477 | 551 | 616 | A |  |  | VAC | 360.9 | V |  | 스너버 C값(POLE 기준) | 3.2 | nF | 도체의 온도 | 45 | ℃ | 주파수 | 28.43 | kHz
Ir avg DC/Idc | 1.777 | 1.777 | 1.089 | 1.192 | 1.377 | 1.539 |  |  |  | COSθ | 0.87271 |  |  | VDC 전압 | 100 | V | 도체의 산출저항 | 1.9206 | [Ωm×10E-8] | 인덕터 통전 전류 | 5511 | A
[10 empty] | θ (위상각, Phase) | 29.225 |  |  | 스위칭전류 | 100 | A | 도체의 산출 전도도 | 52066384.6404 | [SIMENS/m] | 인덕턴스 | 0.86591 | Uh
IGBT 발열량 계산(기초) | [13 empty] | 스위칭시 전압 상승시간 | 3.2 | ns | 비투자율 | 1 | ui
IGBT 병렬 수량 | 1 | 1 | 1 | 1 | 1 | 1 | EA | 6 | IGBT 병렬 연결 수량 | <평판 인덕턴스 계산 공식> | [6 empty] | 주파수 | 200 | [Hz] |  |  | `
IGBT IC RMS전류 | 355.1393 | 355.858 | 483.7829 | 529.9576 | 611.9423 | 684.1723 | A |  | IGBT 1EA 당 흐르는 IC RMS 전류 | 폭 | 200 | mm |  | <동축케이블 커패시턴스 계산 공식> |  |  | Skin Depth | 4.9321 | [mm]
Total Gate Charge | 3.2 | 3.2 | 3.2 | 3.2 | 3.2 | 3.2 | uC | 7 | DATA SHEET 확인 | 판사이거리 | 3 | mm |  | 내부도체외경 | 15.4 | mm | 배선길이 | 16000 | [mm]
게이트 전압 | 25 | 25 | 25 | 25 | 25 | 25 | V | 8 | 게이트드라이버 전위차(예를 들어 +15V,-10V 일때는 25V) | 판길이 | 2000 | mm |  | 절연체두께 | 2 | mm | 두께 : 파이프 | 6 | [mm]
게이트 구동손실 | 22.2439 | 21.3181 | 21.5262 | 21.3201 | 21.0652 | 20.9136 | W |  |  | L | 37.5 | nH |  | 외부도체내경 | 19.4 | mm | Min(스킨뎁스,두께) | 4.9321 | [mm]
Switching Frequency | 278.049 | 266.4765 | 269.0778 | 266.5018 | 263.3147 | 261.4201 | kHz |  | 파형 및 LCD 확인 |  |  |  |  | 공기유전율 (ε0) | 8.854e-12 |  | 가로(외곽) | 38 | [mm]
Switching Current(peak) | 502.167 | 503.1832 | 684.069 | 749.36 | 865.2864 | 967.4196 | A |  | 정현파 기준 PEAK치로 계산 (IC RMS *1.414) | <평판 커패시턴스 계산 공식> |  |  |  | 비유전율 (εr) | 2.1 | 테프론(2.1) | 세로(외곽) | 30 | [mm]
Off Switching Energy | 5 | 5 | 5 | 5 | 5 | 5 | mJ | 9 | DATA SHEET 확인(Switching Current 에 해당하는 Off Switching Energy) | 판 면적 | 3000 | mm^2 |  | C(단위길이당 1m 당) | 0.50595 | nF | 단면적 | 573.4646 | [mmSQ]
On Switching Energy(ZVS) | 0 | 0 | 0 | 0 | 0 | 0 | mJ |  |  | 판사이거리(절연체두께) | 1 | mm |  | 케이블 길이 | 10 | m | 인가전류 | 7200 | [A]
Diode 역방향 회복 Energy(ZVS) | 0 | 0 | 0 | 0 | 0 | 0 | mJ |  |  | 비유전율 (εr) | 2.1 | 테프론(2.1) |  | C값 | 5.0595 | nF | mmSQ당 전류 | 12.5553 | [A]
IGBT Switching Loss/Device | 1390.2448 | 1332.3823 | 1345.3892 | 1332.5089 | 1316.5737 | 1307.1007 | W |  |  | C | 0.05578 | nF |  |  |  |  | 발열량 | 27779.2753 | [W]
Diode 역방향 회복 손실(ZVS) | 0 | 0 | 0 | 0 | 0 | 0 | W
스너버 손실 비율 | 100 | 100 | 100 | 100 | 100 | 100 | % | 10 | 스너버 없으면 100%, 스너버 최소 손실비율(55% 감소) | <코아/주파수별 자속밀도 실험 데이터> | [6 empty] | <동 부스바(DC) 발열량 계산 공식>
IGBT Switching Loss/Device_스너버손실비율 포함 | 1390.2448 | 1332.3823 | 1345.3892 | 1332.5089 | 1316.5737 | 1307.1007 | W |  |  |  | 규소강판[Tesla] | 아몰퍼스[Tesla] | 페라이트[Tesla] |  |  |  | 사용 재료 | 타프피치 동
IC 평균전류 | 319.6254 | 320.2722 | 435.4046 | 476.9618 | 550.7481 | 615.7551 | A |  |  | 주파수[kHz] | dT 80℃기준 | dT 75~80℃기준 | dT 60℃기준 |  |  |  | 도체 고유전기저항 | 1.75 | [Ωm×10E-8]
IGBT VCE Saturation | 2 | 2 | 2 | 2 | 2 | 2 | VDC | 11 | DATA SHEET 확인(IC 평균전류에 해당하는 Vce saturation 확인) | 0.5 |  | 2.5 |  |  |  |  | 도체의 온도저항계수 | 0.0039 | at 20℃
Diode Vf | 1 | 1 | 1 | 1 | 1 | 1 | VDC | 12 | DATA SHEET 확인(IC 평균전류에 해당하는 Diode Vf 확인) | 0.8 |  | 1.42 |  |  |  |  | 도체의 온도 | 45 | ℃
Duty | 100 | 100 | 100 | 100 | 100 | 100 | % |  |  | 1 | 2 | 1.1 |  |  |  |  | 도체의 산출저항 | 1.9206 | [Ωm×10E-8]
위상지연각 | 30 | 30 | 30 | 30 | 30 | 30 | ° |  |  | 1.2 |  | 1.04 |  |  |  |  | 도체의 산출 전도도 | 52066384.6404 | [SIMENS/m]
IGBT Conduction Loss | 267 | 267 | 363 | 398 | 459 | 514 | W |  |  | 2 | 1.12 | 0.75 |  |  |  |  | 비투자율 | 1 | ui
Diode Conduction Loss | 27 | 27 | 37 | 40 | 46 | 52 | W |  |  | 3 | 0.71 | 0.58 |  |  |  |  | 배선길이 | 6126 | [mm]
Conduction Loss/Device | 293 | 294 | 400 | 438 | 505 | 565 | W |  |  | 5 | 0.43 | 0.36 |  |  |  |  | 두께 : 부스바 | 2 | [mm]
IGBT Loss (Total) | 1657.2448 | 1599.3823 | 1708.3892 | 1730.5089 | 1775.5737 | 1821.1007 | W |  |  | 6 |  | 0.34 | 0.62 |  |  |  | 부스바 폭(너비) | 60 | [mm]
Diode Loss (Total) | 27 | 27 | 37 | 40 | 46 | 52 | W |  |  | 8 | 0.3 | 0.25 |  |  |  |  | 단면적 | 120 | [mmSQ]
Total Loss/Module | 1706 | 1648 | 1767 | 1792 | 1843 | 1894 | W |  |  | 10 |  |  | 0.45 |  |  |  | 인가전류 | 850 | [A]
모듈 Package 당 IGBT(switching device)수량 | 2 | 2 | 2 | 2 | 2 | 2 |  | 13 | SINGLE 모듈: 1, DUAL 모듈: 2(62mm package) | 15 |  |  | 0.4 |  |  |  | mmSQ당 전류 | 7.0833 | [A]
Total Solid Device Loss | 3412 | 3296 | 3534 | 3584 | 3686 | 3788 | W MAX |  |  | 20 |  |  | 0.35 |  |  |  | 발열량 | 708.3961 | [W]
Ptot / IGBT CASE | 1950 | 1950 | 1950 | 1950 | 1950 | 1950 | W | 14 | DATA SHEET 확인 | 30 |  |  | 0.2894
Loss % | 175 | 170 | 182 | 184 | 190 | 195 | % |  | 약 30% 이하가 되어야 함 | 50 |  |  | 0.224
열저항(Junction-Case)-IGBT | 0.064 | 0.064 | 0.064 | 0.064 | 0.064 | 0.064 | K/W | 15 | DATA SHEET 확인 | 100 |  |  | 0.161
열저항(Junction-Case)-Diode | 0.1 | 0.1 | 0.1 | 0.1 | 0.1 | 0.1 | K/W | 16 | DATA SHEET 확인 | 200 |  |  | 0.0776
Case온도(IGBT,Tj=125℃기준) | 18.9363 | 22.6395 | 15.6631 | 14.2474 | 11.3633 | 8.4496 | ℃ |  | 표기된 온도 이상은 사용 불가 | 300 |  |  | 0.0524
Case온도(Diode,Tj=125℃기준) | 122.3 | 122.3 | 121.3 | 121 | 120.4 | 119.8 | ℃
Case온도- IGBT 온도차 | 106.0637 | 102.3605 | 109.3369 | 110.7526 | 113.6367 | 116.5504 | ℃ |  |  | <코아 중족 단면적 ( 1조기준, 주사용품)> |  |  |  | <DC 인덕터 L값)>
Case온도- Diode 온도차 | 2.7 | 2.7 | 3.7 | 4 | 4.6 | 5.2 | ℃ |  |  | 코아 종류 | 중족단면적(Ae) |  |  | 규격 | 자재코드 | L값(360Hz)
열저항(Case-Heatsink)-IGBT(lPaste = 1 W/(m·K)기준) | 0.03 | 0.03 | 0.03 | 0.03 | 0.03 | 0.03 | K/W | 17 | DATA SHEET 확인 | 규소강판(0.2t, Si 3%) | 183 | cm^2 |  | [PSIH-50XF-L1F-V1] | LLL00001 | 60uH
열저항(Case-Heatsink)-Diode(lPaste = 1 W/(m·K)기준) | 0.06 | 0.06 | 0.06 | 0.06 | 0.06 | 0.06 | K/W | 18 | DATA SHEET 확인 | 아몰퍼스(50x175xSF) | 75 | cm^2 |  | [PSIH-050HF-LO-01] | LLL00005 | 390uH
Heatsink온도-IGBT바닥면 중심 | -30.781 | -25.3419 | -35.5886 | -37.6678 | -41.9039 | -46.1835 | ℃ |  | 표기된 온도 이상은 사용 불가 | UU100 | 9 | cm^2 |  | [PSIH-100XF-LI-V1] | LLL00060 | 900uH
Heatsink온도-Diode바닥면 중심 | 120.68 | 120.68 | 119.08 | 118.6 | 117.64 | 116.68 | ℃ |  |  | UU120 | 6 | cm^2 |  | [PSIH-200XF-LI-V1] | LLL00012 | 630uH
Heatsink온도-케이스간 온도차-IGBT | 49.7173 | 47.9815 | 51.2517 | 51.9153 | 53.2672 | 54.633 | ℃ |  |  | UU120C | 12 | cm^2 |  | [PSIH-400XF-LI-V1] | LLL00013 | 375uH
Heatsink온도-케이스간 온도차-Diode | 1.62 | 1.62 | 2.22 | 2.4 | 2.76 | 3.12 | ℃ |  |  | I118+I140 조합 | 78.54 | cm^2 |  | [PSIH-500XF-LI-V2] | LLL00051 | 515uH
냉각수 출수 온도 | 60 | 60 | 60 | 60 | 60 | 60 | ℃ |  | 수냉방열판과의 열저항의 기준이 없어 60℃를 기준으로함
냉각수 유량 | 8 | 8 | 8 | 8 | 8 | 8 | lpm |  | 유량
냉각수 입수 온도 최대 | 53.8868 | 54.0947 | 53.6683 | 53.5787 | 53.3959 | 53.2132 | ℃

## 한두철강
직렬공진회로 설계 시트_FM | 1호기 직병렬 데이터 -> 직렬 변경 데이터 |  |  |  |  | 직렬 변경 데이터에 더미코일 추가 데이터 |  |  |  |  | 트랜스 탭비 1.5:1 일때 소재별 예상 출력
정류부 관련 | 27.2파이 5T 21.9mpm | 48.6파이 2T 20.3mpm | 34파이 3.1T 40mpm | 76파이 2.3T 20mpm | 38파이 5.5T 25mpm | 27.2파이 5T 21.9mpm | 48.6파이 2T 20.3mpm | 34파이 3.1T 40mpm | 76파이 2.3T 20mpm | 38파이 5.5T 25mpm | 27.2파이 5T 21.9mpm | 48.6파이 2T 20.3mpm | 34파이 3.1T 40mpm | 76파이 2.3T 20mpm | 38파이 5.5T 25mpm |  | 기입순서 | 비고
Po | 208 | 71 | 148 | 90 | 250 | 208 | 71 | 148 | 90 | 250 | 400 | 400 | 400 | 400 | 400 | kW | 1 | 전력 | <코일 인덕턴스 계산 공식, C/T 및 출력케이블포함> |  |  |  | <트랜스포머 최소 턴수 계산 공식> |  |  | <동 부스바(AC) 발열량 계산 공식> |  |  | <Fault 발생시 L에 의한 VDC 상승전압 계산공식> |  |  | <Fault 발생시 L에 의한 VDC 상승전압 계산공식(AC 리액터사용시)>
Vin(입력선전압) | 380 | 380 | 380 | 380 | 380 | 380 | 380 | 380 | 380 | 380 | 380 | 380 | 380 | 380 | 380 | V | 2 | 입력 선전압 | 코일턴수 | 3 | Turns |  | 일차 최대전압 | 600 | V | 사용 재료 | 타프피치 동 |  | 코일 L값 | 160 | uH | AC 리액터 L | 44 | uH | AC 리액터 값의 2배 | BHACLA1H-450
역율 | 0.9 | 0.9 | 0.9 | 0.9 | 0.9 | 0.9 | 0.9 | 0.9 | 0.9 | 0.9 | 0.9 | 0.9 | 0.9 | 0.9 | 0.9 |  |  | 3상 : 0.93, 6상: 0.96 (설계시에는 마진 고려 0.9로 함) | 내부직경 | 36 | mm |  | 최대자속밀도(온도dT기준) | 0.66 | Tesla | 도체 고유전기저항 | 1.75 | [Ωm×10E-8] | 인버터 출력전류 | 7200 | A | DC 전류 | 750 | A
입력선전류 | 390.2 | 133.2 | 277.6 | 168.8 | 468.9 | 390.2 | 133.2 | 277.6 | 168.8 | 468.9 | 750.3 | 750.3 | 750.3 | 750.3 | 750.3 | A |  | 상당 입력 선전류 (차단기 및 FUSE 선정 기준) | 높이 | 30 | mm |  | 중족단면적 | 48 | cmSq | 도체의 온도저항계수 | 0.0039 | at 20℃ | DC LINK C값 | 12800 | uF | 코일 L값 | 1 | uH | 더미코일 L값 포함
Current Density | 2 | 2 | 2 | 2 | 2 | 2 | 2 | 2 | 2 | 2 | 2 | 2 | 2 | 2 | 2 | A/㎟ |  |  | 무부하 인덕턴스 | 0.24849 | uH |  | 스위칭주파수 | 200000 | Hz | 도체의 온도 | 45 | ℃ | VDC (동작: RUN 중) | 645 | V | 인버터 출력전류 | 1800 | A
입력선 단면적 | 195 | 67 | 139 | 84 | 234 | 195 | 67 | 139 | 84 | 234 | 375 | 375 | 375 | 375 | 375 | ㎟ |  |  | L값 감소율 | 60 | % |  | 최소 일차턴수 | 0.47348 | turn | 도체의 산출저항 | 1.9206 | [Ωm×10E-8] | VDC (Fault 발생시 상승전압) | 1031.5159 | V | DC LINK C값 | 1236 | uF
[19 empty] | 부하 인덕턴스 | 0.14909 | uH |  |  |  |  | 도체의 산출 전도도 | 52066384.6404 | [SIMENS/m] |  |  |  | VDC (동작: RUN 중) | 500 | V
Vdc | 499.8 | 499.8 | 499.8 | 499.8 | 499.8 | 499.8 | 499.8 | 499.8 | 499.8 | 499.8 | 499.8 | 499.8 | 499.8 | 499.8 | 499.8 | V |  | Vdc 전압 | 출력케이블L값 | 0.5 | uH |  | <직렬공진주파수 계산 공식> |  |  | 비투자율 | 1 | ui | <DC LINK CAPACITOR 리플 전압,전류 계산 공식> |  |  | VDC (Fault 발생시 상승전압) | 522.1548 | V
Idc | 416.2 | 142.1 | 296.1 | 180.1 | 500.2 | 416.2 | 142.1 | 296.1 | 180.1 | 500.2 | 800.3 | 800.3 | 800.3 | 800.3 | 800.3 | A |  | Idc 전류 (정류다이오드 선정 기준) | C/T권선비 | 1 | :1 |  | 공진콘덴서 | 1.34 | uF | 주파수 | 400000 | [Hz] | DC LINK C값 | 9284 | uF
[19 empty] | 코일 병렬 수 | 1 | 병렬 |  | 공진인덕터 | 3 | uH | Skin Depth | 0.11029 | [mm] | VDC 평균값 | 675 | V
인버터 관련 | [18 empty] | 코일 직렬 수 | 1 | 직렬 |  | 공진주파수 | 79419.5331 | Hz (결과) | 배선길이 | 2000 | [mm] | 인버터 출력전류 | 4300 | A
L | 0.66 | 0.68 | 0.56 | 0.69 | 0.56 | 1.16 | 1.18 | 1.06 | 1.19 | 1.06 | 1.16 | 1.18 | 1.06 | 1.19 | 1.06 | uH | 3 | 코일 혹은 C/T 1차측 L값 (측정값 혹은 설계 값) | C/T1차 인덕턴스 | 0.64909 | uH |  |  |  |  | 두께 : 부스바 | 2 | [mm] | 동작주파수 | 800 | Hz
코일 | 0.66 | 0.68 | 0.56 | 0.69 | 0.56 | 0.66 | 0.68 | 0.56 | 0.69 | 0.56 | 0.66 | 0.68 | 0.56 | 0.69 | 0.56
더미코일 | [5 empty] | 0.5 | 0.5 | 0.5 | 0.5 | 0.5 | 0.5 | 0.5 | 0.5 | 0.5 | 0.5
C | 0.65 | 0.635 | 0.69 | 0.56 | 0.65 | 0.33 | 0.33 | 0.33 | 0.33 | 0.33 | 0.33 | 0.33 | 0.33 | 0.33 | 0.33 | uF | 4 | 공진 콘덴서 총 C값 (Fs 및 Fr를 원하는 주파수에 맞게 C값을 조정) |  |  |  |  | <콘덴서 내전압 계산 공식> |  |  | Min(스킨뎁스,두께) | 0.11029 | [mm] | DC LINK CAP 리플 함유율(peak to peak) | 8.1263 | %
Fr | 242.9917 | 242.2026 | 256.0363 | 256.0363 | 263.7967 | 257.2374 | 255.0481 | 269.0979 | 253.9742 | 269.0979 | 257.2374 | 255.0481 | 269.0979 | 253.9742 | 269.0979 | kHz |  | 공진 주파수 | <공진 C 계산 공식> |  |  |  | 콘덴서 | 1.34 | uF | 부스바 폭(너비) | 200 | [mm] | DC LINK CAP RIPPLE Voltage | 54.8524 | V
Phase MIN | 30 | 30 | 30 | 30 | 30 | 30 | 30 | 30 | 30 | 30 | 30 | 30 | 30 | 30 | 30 | ° | 6 | 인버터의 위상각(DUTY 98%가 될 수있도록 변경, 30~89°범위: 상황에 따라 20°까지 가능) | 단위 C 용량 | 0.66 | uF |  | 인가주파수 | 80 | kHz | 단면적 | 22.0571 | [mmSQ] | DC LINK CAP RIPPLE Current | 2559.7642 | A
TAN(Phase MIN) | 0.578 | 0.578 | 0.578 | 0.578 | 0.578 | 0.578 | 0.578 | 0.578 | 0.578 | 0.578 | 0.578 | 0.578 | 0.578 | 0.578 | 0.578 |  |  |  | 전체 탭 | 1 | 탭 |  | 통전전류 | 650 | A | 인가전류 | 850 | [A]
[19 empty] | 정격 전압 | 700 | V |  | 콘덴서전압 | 965.5148 | V | mmSQ당 전류 | 38.5364 | [A] | <수냉케이블 L값 계산 공식: 10kHz 기준, 트위스트 하지 않음>
Q | 6.3 | 5 | 5.3 | 3.5 | 6.2 | 11.3927 | 8.9036 | 10.2849 | 6.0119 | 11.853 | 11.3927 | 8.9036 | 10.2849 | 6.0119 | 11.853 |  | 5 | 코일의 Q값 (예상값 범위를 입력) | 정격 전류 | 550 | A |  |  |  |  | 발열량 | 0.0017415 | [W] | 단위길이당 L값 (2EA) | 0.9133 | uH
Fs | 254.394 | 256.6062 | 270.3779 | 278.049 | 276.3795 | 263.8456 | 263.461 | 276.7656 | 266.4765 | 275.7389 | 263.8456 | 263.461 | 276.7656 | 266.4765 | 275.7389 | kHz |  | 동작 주파수 (Q값 ,위상각 등에 따라 달라짐) | 사용 탭 | 1 | 탭 |  | <스너버C 용량 적정성 검토 계산 공식> | [5 empty] | 수냉케이블 길이 (2EA) | 3 | m
Zl at Fr | 1007.6629 | 1034.8266 | 900.8852 | 1110.0193 | 928.191 | 1874.8737 | 1890.9674 | 1792.2392 | 1898.963 | 1792.2392 | 1874.8737 | 1890.9674 | 1792.2392 | 1898.963 | 1792.2392 | mΩ |  |  | 직렬 연결 수량 | 8 | 직렬 |  | Vdc 전압 | 500 | Vdc | <동 파이프(AC) 발열량 계산 공식> |  |  | 수냉케이블 L값 (2EA) | 2.7399 | uH
Zl | 1054.9472 | 1096.3668 | 951.3473 | 1205.4528 | 972.4645 | 1923.0371 | 1953.3419 | 1843.3078 | 1992.4419 | 1836.47 | 1923.0371 | 1953.3419 | 1843.3078 | 1992.4419 | 1836.47 | mΩ |  |  | 병렬 연결 수량 | 4 | 병렬 |  | C스너버 개당 C값 | 2.2 | nF | 사용 재료 | 타프피치 동
Zc | 962.4981 | 976.7408 | 853.0998 | 1022.1411 | 885.9331 | 1827.9166 | 1830.5846 | 1742.5854 | 1809.8699 | 1749.0736 | 1827.9166 | 1830.5846 | 1742.5854 | 1809.8699 | 1749.0736 | mΩ |  |  | 전체 C 용량 | 0.33 | uF |  | C스너버 보드당 C갯수 | 22 | 개 | 도체 고유전기저항 | 1.75 | [Ωm×10E-8] | 단위길이당 L값 (4EA) | 0.48 | uH
R | 159.9465 | 206.9653 | 169.9783 | 317.1484 | 149.7082 | 164.5683 | 212.3828 | 174.2601 | 315.8687 | 151.205 | 164.5683 | 212.3828 | 174.2601 | 315.8687 | 151.205 | mΩ |  |  | 사용가능 전압 | 5600 | V |  | 보드를 겹침 수량 | 4 |  | 도체의 온도저항계수 | 0.0039 | at 20℃ | 수냉케이블 길이 (4EA) | 5 | m
Z | 184.7423 | 239.0502 | 196.3293 | 366.3145 | 172.9168 | 190.0805 | 245.3075 | 201.2749 | 364.8364 | 174.6456 | 190.0805 | 245.3075 | 201.2749 | 364.8364 | 174.6456 | mΩ |  |  | 사용가능 전류 | 2200 | A |  | 상하 고려 | 387.2 | nF | 도체의 온도 | 45 | ℃ | 수냉케이블 L값 (4EA) | 2.4 | uH
[19 empty] | KVA | 12320 | KVA |  | 상하 데드타임 | 1.5 | us | 도체의 산출저항 | 1.9206 | [Ωm×10E-8]
Irmax at R | 1140.3661 | 585.707 | 933.1126 | 532.709 | 1292.2519 | 1124.2389 | 578.1886 | 921.5776 | 533.787 | 1285.8402 | 1559.0389 | 1372.3673 | 1515.0642 | 1125.3218 | 1626.4734 | A |  | 공진 전류(코일전류, C/T 1차전류) |  |  |  |  | 모듈 출력전류 | 250 | Arms | 도체의 산출 전도도 | 52066384.6404 | [SIMENS/m] | 단위길이당 L값 (4EA) | 0.4133 | uH
Vac for Irmax at inphase | 182.3976 | 121.221 | 158.6089 | 168.9478 | 193.4607 | 185.014 | 122.7973 | 160.5942 | 168.6066 | 194.4254 | 256.5683 | 291.4672 | 264.0152 | 355.4539 | 245.9309 | V |  |  | <Q값 계산 공식 :공진 C 기준> |  |  |  | 운전 모듈 수량 | 1 | 대 | 비투자율 | 1 | ui | 수냉케이블 길이 (4EA) | 1.25 | m
Vc Voltage | 1097.6011 | 572.0844 | 796.0389 | 544.5042 | 1144.8497 | 2055.0168 | 1058.4241 | 1605.929 | 966.0858 | 2249.0309 | 2849.7956 | 2512.2366 | 2640.131 | 2036.6877 | 2844.8241 | V |  | 공진콘덴서 전압 | 주파수 | 19970 | Hz |  | 인버터 출력전류 | 250 | Arms | 주파수 | 3000 | [Hz] | 수냉케이블 L값 (4EA) | 0.51663 | uH
Vac for Irmax with phase | 210.6738 | 140.0134 | 183.1974 | 195.139 | 223.4521 | 213.696 | 141.834 | 185.4904 | 194.7449 | 224.5663 | 296.343 | 336.652 | 304.9443 | 410.5583 | 284.0564 | V |  |  | 콘덴서값 | 50 | uF |  |  |  |  | Skin Depth | 1.2735 | [mm]
COS(Phase MIN) | 0.867 | 0.867 | 0.867 | 0.867 | 0.867 | 0.867 | 0.867 | 0.867 | 0.867 | 0.867 | 0.867 | 0.867 | 0.867 | 0.867 | 0.867 |  |  |  | 1차 공진전류 | 1864 | A |  | 정격전류시 상승시간 | ON-POLE |  | 배선길이 | 6126 | [mm] | <FUSE 용량 계산 공식>
Qsw-cap | 6.0176 | 4.7193 | 5.0189 | 3.2229 | 5.9177 | 11.1074 | 8.6193 | 9.9999 | 5.7298 | 11.5676 | 11.1074 | 8.6193 | 9.9999 | 5.7298 | 11.5676 |  |  | 공진콘덴서 기준의 Q값(예상데이터, 측정 및 계산 데이터) | 입력전력 | 754 | kW |  | 스위칭각 | 30 | deg | 두께 : 파이프 | 2 | [mm] | 입력선전압 | 440 | V
Vl Voltage | 1203.0269 | 642.1501 | 887.7148 | 642.156 | 1256.67 | 2161.9549 | 1129.4009 | 1698.7524 | 1063.5404 | 2361.4088 | 2998.0921 | 2680.7046 | 2792.7318 | 2242.14 | 2986.9721 | V |  | 코일 전압(출력케이블 포함) | 트랜스포머 권선비 | 5 | :1 |  | 스위칭 전류 | 176.7767 | A | Min(스킨뎁스,두께) | 1.2735 | [mm] | 입력선전류 | 567 | A
[19 empty] | 공진전압 | 1485.5962 | VAC |  | 전압 상승 소요시간 | 1095.167 | nsec | 파이프 외경 | 22 | [mm] | FUSE 정격전압 | 440 | V 이상
HB/FB | 1 | 1 | 1 | 1 | 1 | 1 | 1 | 1 | 1 | 1 | 1 | 1 | 1 | 1 | 1 |  |  | Half Bridge = 2, Full Bridge = 1 | 2차공진전류 | 9320 | [5 empty] | 단면적 | 82.9209 | [mmSQ] | FUSE 정격전류 | 708.75 | A 이상
Vac max | 449.9781 | 449.9781 | 449.9781 | 449.9781 | 449.9781 | 449.9781 | 449.9781 | 449.9781 | 449.9781 | 449.9781 | 449.9781 | 449.9781 | 449.9781 | 449.9781 | 449.9781 | V |  | M/T 1차 구형파 전압으로 얻을 수 있는 AC 전압의 최대값 | KVA | 13845.7567 | KVA |  | 데드타임 에 맞추기 위한 |  |  | 인가전류 | 2200 | [A]
Turn Ratio | 2 | 3 | 2 | 2 | 2 | 2 | 3 | 2 | 2 | 2 | 1.5 | 1.5 | 1.5 | 1.5 | 1.5 | :1 |  | Matching Transformer 의 권선비 기입 | Q | 18.3631 |  |  | ZVS 모듈 스위칭 전류 | 129.0667 | A | mmSQ당 전류 | 26.5313 | [A] | <컷오프주파수 계산 공식>
Vac secondary | 225 | 150 | 225 | 225 | 225 | 225 | 150 | 225 | 225 | 225 | 300 | 300 | 300 | 300 | 300 | V |  | M/T 2차 구형파 전압으로 얻을 수 있는 AC 전압의 최대값 |  |  |  |  | ZVS 모듈 전류 | 182.5278 | Arms | 발열량 | 6867.5337 | [W] | 공진콘덴서 | 3400 | uF
[19 empty] | <위상각 계산 공식> |  |  |  | 인버터 출력전류 | 182.5278 | Arms |  |  |  | 공진인덕터 | 3800 | uH
Duty | 93.6328 | 93.3423 | 81.4211 | 86.7284 | 99.312 | 94.976 | 94.556 | 82.4402 | 86.5533 | 99.8073 | 98.781 | 112.2173 | 101.6481 | 136.8528 | 94.6855 | % |  | 98%정도, Phase MIN 값 을 조정하여 변경 | Po | 40 | kw |  | 정격전류 대비 율 | 73.0111 | % | <사각 파이프(AC) 발열량 계산 공식> |  |  | 공진주파수 | 44.3005 | Hz (결과)
[19 empty] | IR | 127 | A |  | 정격전력 대비 율 | 53.3063 | % | 사용 재료 | 타프피치 동
Ir primary | 570.183 | 195.2357 | 466.5563 | 266.3545 | 646.126 | 562.1195 | 192.7295 | 460.7888 | 266.8935 | 642.9201 | 1039.3593 | 914.9115 | 1010.0428 | 750.2145 | 1084.3156 | A |  | M/T 1차 전류(인버터 출력 전류) | VDC | 401 | V |  |  |  |  | 도체 고유전기저항 | 1.75 | [Ωm×10E-8] | <L값 계산 공식>
Ir avg | 513 | 176 | 420 | 240 | 582 | 506 | 174 | 415 | 240 | 579 | 936 | 824 | 909 | 675 | 976 | A |  |  | HALF(2)/FULL(1) | 1 |  |  | <Dead Time 계산 공식> |  |  | 도체의 온도저항계수 | 0.0039 | at 20℃ | 인덕터 인가 전압 | 852 | V
Ir avg DC | 513 | 176 | 420 | 240 | 582 | 506 | 174 | 415 | 240 | 579 | 936 | 824 | 909 | 675 | 976 | A |  |  | VAC | 360.9 | V |  | 스너버 C값(POLE 기준) | 3.2 | nF | 도체의 온도 | 45 | ℃ | 주파수 | 28.43 | kHz
Ir avg DC/Idc | 1.233 | 1.239 | 1.418 | 1.333 | 1.164 | 1.216 | 1.224 | 1.402 | 1.333 | 1.158 | 1.17 | 1.03 | 1.136 | 0.843 | 1.22 |  |  |  | COSθ | 0.87271 |  |  | VDC 전압 | 100 | V | 도체의 산출저항 | 1.9206 | [Ωm×10E-8] | 인덕터 통전 전류 | 5511 | A
[19 empty] | θ (위상각, Phase) | 29.225 |  |  | 스위칭전류 | 100 | A | 도체의 산출 전도도 | 52066384.6404 | [SIMENS/m] | 인덕턴스 | 0.86591 | Uh
IGBT 발열량 계산(기초) | [22 empty] | 스위칭시 전압 상승시간 | 3.2 | ns | 비투자율 | 1 | ui
IGBT 병렬 수량 | 1 | 1 | 1 | 1 | 1 | 1 | 1 | 1 | 1 | 1 | 1 | 1 | 1 | 1 | 1 | EA | 6 | IGBT 병렬 연결 수량 | <평판 인덕턴스 계산 공식> | [6 empty] | 주파수 | 200 | [Hz] |  |  | `
IGBT IC RMS전류 | 570.183 | 195.2357 | 466.5563 | 266.3545 | 646.126 | 562.1195 | 192.7295 | 460.7888 | 266.8935 | 642.9201 | 1039.3593 | 914.9115 | 1010.0428 | 750.2145 | 1084.3156 | A |  | IGBT 1EA 당 흐르는 IC RMS 전류 | 폭 | 200 | mm |  | <동축케이블 커패시턴스 계산 공식> |  |  | Skin Depth | 4.9321 | [mm]
Total Gate Charge | 3.2 | 3.2 | 3.2 | 3.2 | 3.2 | 3.2 | 3.2 | 3.2 | 3.2 | 3.2 | 3.2 | 3.2 | 3.2 | 3.2 | 3.2 | uC | 7 | DATA SHEET 확인 | 판사이거리 | 3 | mm |  | 내부도체외경 | 15.4 | mm | 배선길이 | 16000 | [mm]
게이트 전압 | 25 | 25 | 25 | 25 | 25 | 25 | 25 | 25 | 25 | 25 | 25 | 25 | 25 | 25 | 25 | V | 8 | 게이트드라이버 전위차(예를 들어 +15V,-10V 일때는 25V) | 판길이 | 2000 | mm |  | 절연체두께 | 2 | mm | 두께 : 파이프 | 6 | [mm]
게이트 구동손실 | 20.3515 | 20.5285 | 21.6302 | 22.2439 | 22.1104 | 21.1076 | 21.0769 | 22.1412 | 21.3181 | 22.0591 | 21.1076 | 21.0769 | 22.1412 | 21.3181 | 22.0591 | W |  |  | L | 37.5 | nH |  | 외부도체내경 | 19.4 | mm | Min(스킨뎁스,두께) | 4.9321 | [mm]
Switching Frequency | 254.394 | 256.6062 | 270.3779 | 278.049 | 276.3795 | 263.8456 | 263.461 | 276.7656 | 266.4765 | 275.7389 | 263.8456 | 263.461 | 276.7656 | 266.4765 | 275.7389 | kHz |  | 파형 및 LCD 확인 |  |  |  |  | 공기유전율 (ε0) | 8.854e-12 |  | 가로(외곽) | 38 | [mm]
Switching Current(peak) | 806.2388 | 276.0632 | 659.7106 | 376.6252 | 913.6221 | 794.8369 | 272.5196 | 651.5553 | 377.3874 | 909.089 | 1469.654 | 1293.6849 | 1428.2005 | 1060.8033 | 1533.2223 | A |  | 정현파 기준 PEAK치로 계산 (IC RMS *1.414) | <평판 커패시턴스 계산 공식> |  |  |  | 비유전율 (εr) | 2.1 | 테프론(2.1) | 세로(외곽) | 30 | [mm]
Off Switching Energy | 5 | 5 | 5 | 5 | 5 | 5 | 5 | 5 | 5 | 5 | 5 | 5 | 5 | 5 | 5 | mJ | 9 | DATA SHEET 확인(Switching Current 에 해당하는 Off Switching Energy) | 판 면적 | 3000 | mm^2 |  | C(단위길이당 1m 당) | 0.50595 | nF | 단면적 | 573.4646 | [mmSQ]
On Switching Energy(ZVS) | 0 | 0 | 0 | 0 | 0 | 0 | 0 | 0 | 0 | 0 | 0 | 0 | 0 | 0 | 0 | mJ |  |  | 판사이거리(절연체두께) | 1 | mm |  | 케이블 길이 | 10 | m | 인가전류 | 7200 | [A]
Diode 역방향 회복 Energy(ZVS) | 0 | 0 | 0 | 0 | 0 | 0 | 0 | 0 | 0 | 0 | 0 | 0 | 0 | 0 | 0 | mJ |  |  | 비유전율 (εr) | 2.1 | 테프론(2.1) |  | C값 | 5.0595 | nF | mmSQ당 전류 | 12.5553 | [A]
IGBT Switching Loss/Device | 1271.9701 | 1283.0308 | 1351.8895 | 1390.2448 | 1381.8976 | 1319.2278 | 1317.3051 | 1383.828 | 1332.3823 | 1378.6947 | 1319.2278 | 1317.3051 | 1383.828 | 1332.3823 | 1378.6947 | W |  |  | C | 0.05578 | nF |  |  |  |  | 발열량 | 27779.2753 | [W]
Diode 역방향 회복 손실(ZVS) | 0 | 0 | 0 | 0 | 0 | 0 | 0 | 0 | 0 | 0 | 0 | 0 | 0 | 0 | 0 | W
스너버 손실 비율 | 100 | 100 | 100 | 100 | 100 | 100 | 100 | 100 | 100 | 100 | 100 | 100 | 100 | 100 | 100 | % | 10 | 스너버 없으면 100%, 스너버 최소 손실비율(55% 감소) | <코아/주파수별 자속밀도 실험 데이터> | [6 empty] | <동 부스바(DC) 발열량 계산 공식>
IGBT Switching Loss/Device_스너버손실비율 포함 | 1271.9701 | 1283.0308 | 1351.8895 | 1390.2448 | 1381.8976 | 1319.2278 | 1317.3051 | 1383.828 | 1332.3823 | 1378.6947 | 1319.2278 | 1317.3051 | 1383.828 | 1332.3823 | 1378.6947 | W |  |  |  | 규소강판[Tesla] | 아몰퍼스[Tesla] | 페라이트[Tesla] |  |  |  | 사용 재료 | 타프피치 동
IC 평균전류 | 513.1647 | 175.7121 | 419.9007 | 239.719 | 581.5134 | 505.9075 | 173.4566 | 414.7099 | 240.2041 | 578.6281 | 935.4233 | 823.4204 | 909.0385 | 675.1931 | 975.8841 | A |  |  | 주파수[kHz] | dT 80℃기준 | dT 75~80℃기준 | dT 60℃기준 |  |  |  | 도체 고유전기저항 | 1.75 | [Ωm×10E-8]
IGBT VCE Saturation | 2 | 2 | 2 | 2 | 2 | 2 | 2 | 2 | 2 | 2 | 2 | 2 | 2 | 2 | 2 | VDC | 11 | DATA SHEET 확인(IC 평균전류에 해당하는 Vce saturation 확인) | 0.5 |  | 2.5 |  |  |  |  | 도체의 온도저항계수 | 0.0039 | at 20℃
Diode Vf | 1 | 1 | 1 | 1 | 1 | 1 | 1 | 1 | 1 | 1 | 1 | 1 | 1 | 1 | 1 | VDC | 12 | DATA SHEET 확인(IC 평균전류에 해당하는 Diode Vf 확인) | 0.8 |  | 1.42 |  |  |  |  | 도체의 온도 | 45 | ℃
Duty | 100 | 100 | 100 | 100 | 100 | 100 | 100 | 100 | 100 | 100 | 100 | 100 | 100 | 100 | 100 | % |  |  | 1 | 2 | 1.1 |  |  |  |  | 도체의 산출저항 | 1.9206 | [Ωm×10E-8]
위상지연각 | 30 | 30 | 30 | 30 | 30 | 30 | 30 | 30 | 30 | 30 | 30 | 30 | 30 | 30 | 30 | ° |  |  | 1.2 |  | 1.04 |  |  |  |  | 도체의 산출 전도도 | 52066384.6404 | [SIMENS/m]
IGBT Conduction Loss | 428 | 147 | 350 | 200 | 485 | 422 | 145 | 346 | 201 | 483 | 780 | 687 | 758 | 563 | 814 | W |  |  | 2 | 1.12 | 0.75 |  |  |  |  | 비투자율 | 1 | ui
Diode Conduction Loss | 43 | 15 | 35 | 20 | 49 | 43 | 15 | 35 | 21 | 49 | 78 | 69 | 76 | 57 | 82 | W |  |  | 3 | 0.71 | 0.58 |  |  |  |  | 배선길이 | 6126 | [mm]
Conduction Loss/Device | 471 | 162 | 385 | 220 | 534 | 464 | 160 | 381 | 221 | 531 | 858 | 755 | 834 | 619 | 895 | W |  |  | 5 | 0.43 | 0.36 |  |  |  |  | 두께 : 부스바 | 2 | [mm]
IGBT Loss (Total) | 1699.9701 | 1430.0308 | 1701.8895 | 1590.2448 | 1866.8976 | 1741.2278 | 1462.3051 | 1729.828 | 1533.3823 | 1861.6947 | 2099.2278 | 2004.3051 | 2141.828 | 1895.3823 | 2192.6947 | W |  |  | 6 |  | 0.34 | 0.62 |  |  |  | 부스바 폭(너비) | 60 | [mm]
Diode Loss (Total) | 43 | 15 | 35 | 20 | 49 | 43 | 15 | 35 | 21 | 49 | 78 | 69 | 76 | 57 | 82 | W |  |  | 8 | 0.3 | 0.25 |  |  |  |  | 단면적 | 120 | [mmSQ]
Total Loss/Module | 1764 | 1466 | 1759 | 1633 | 1939 | 1805 | 1499 | 1787 | 1575 | 1932 | 2199 | 2094 | 2240 | 1973 | 2296 | W |  |  | 10 |  |  | 0.45 |  |  |  | 인가전류 | 850 | [A]
모듈 Package 당 IGBT(switching device)수량 | 2 | 2 | 2 | 2 | 2 | 2 | 2 | 2 | 2 | 2 | 2 | 2 | 2 | 2 | 2 |  | 13 | SINGLE 모듈: 1, DUAL 모듈: 2(62mm package) | 15 |  |  | 0.4 |  |  |  | mmSQ당 전류 | 7.0833 | [A]
Total Solid Device Loss | 3528 | 2932 | 3518 | 3266 | 3878 | 3610 | 2998 | 3574 | 3150 | 3864 | 4398 | 4188 | 4480 | 3946 | 4592 | W MAX |  |  | 20 |  |  | 0.35 |  |  |  | 발열량 | 708.3961 | [W]
Ptot / IGBT CASE | 1950 | 1950 | 1950 | 1950 | 1950 | 1950 | 1950 | 1950 | 1950 | 1950 | 1950 | 1950 | 1950 | 1950 | 1950 | W | 14 | DATA SHEET 확인 | 30 |  |  | 0.2894
Loss % | 181 | 151 | 181 | 168 | 199 | 186 | 154 | 184 | 162 | 199 | 226 | 215 | 230 | 203 | 236 | % |  | 약 30% 이하가 되어야 함 | 50 |  |  | 0.224
열저항(Junction-Case)-IGBT | 0.064 | 0.064 | 0.064 | 0.064 | 0.064 | 0.064 | 0.064 | 0.064 | 0.064 | 0.064 | 0.064 | 0.064 | 0.064 | 0.064 | 0.064 | K/W | 15 | DATA SHEET 확인 | 100 |  |  | 0.161
열저항(Junction-Case)-Diode | 0.1 | 0.1 | 0.1 | 0.1 | 0.1 | 0.1 | 0.1 | 0.1 | 0.1 | 0.1 | 0.1 | 0.1 | 0.1 | 0.1 | 0.1 | K/W | 16 | DATA SHEET 확인 | 200 |  |  | 0.0776
Case온도(IGBT,Tj=125℃기준) | 16.2019 | 33.478 | 16.0791 | 23.2243 | 5.5186 | 13.5614 | 31.4125 | 14.291 | 26.8635 | 5.8515 | -9.3506 | -3.2755 | -12.077 | 3.6955 | -15.3325 | ℃ |  | 표기된 온도 이상은 사용 불가 | 300 |  |  | 0.0524
Case온도(Diode,Tj=125℃기준) | 120.7 | 123.5 | 121.5 | 123 | 120.1 | 120.7 | 123.5 | 121.5 | 122.9 | 120.1 | 117.2 | 118.1 | 117.4 | 119.3 | 116.8 | ℃
Case온도- IGBT 온도차 | 108.7981 | 91.522 | 108.9209 | 101.7757 | 119.4814 | 111.4386 | 93.5875 | 110.709 | 98.1365 | 119.1485 | 134.3506 | 128.2755 | 137.077 | 121.3045 | 140.3325 | ℃ |  |  | <코아 중족 단면적 ( 1조기준, 주사용품)> |  |  |  | <DC 인덕터 L값)>
Case온도- Diode 온도차 | 4.3 | 1.5 | 3.5 | 2 | 4.9 | 4.3 | 1.5 | 3.5 | 2.1 | 4.9 | 7.8 | 6.9 | 7.6 | 5.7 | 8.2 | ℃ |  |  | 코아 종류 | 중족단면적(Ae) |  |  | 규격 | 자재코드 | L값(360Hz)
열저항(Case-Heatsink)-IGBT(lPaste = 1 W/(m·K)기준) | 0.03 | 0.03 | 0.03 | 0.03 | 0.03 | 0.03 | 0.03 | 0.03 | 0.03 | 0.03 | 0.03 | 0.03 | 0.03 | 0.03 | 0.03 | K/W | 17 | DATA SHEET 확인 | 규소강판(0.2t, Si 3%) | 183 | cm^2 |  | [PSIH-50XF-L1F-V1] | LLL00001 | 60uH
열저항(Case-Heatsink)-Diode(lPaste = 1 W/(m·K)기준) | 0.06 | 0.06 | 0.06 | 0.06 | 0.06 | 0.06 | 0.06 | 0.06 | 0.06 | 0.06 | 0.06 | 0.06 | 0.06 | 0.06 | 0.06 | K/W | 18 | DATA SHEET 확인 | 아몰퍼스(50x175xSF) | 75 | cm^2 |  | [PSIH-050HF-LO-01] | LLL00005 | 390uH
Heatsink온도-IGBT바닥면 중심 | -34.7972 | -9.4229 | -34.9776 | -24.483 | -50.4884 | -38.6754 | -12.4567 | -37.6038 | -19.1379 | -49.9993 | -72.3274 | -63.4047 | -76.3318 | -53.1659 | -81.1133 | ℃ |  | 표기된 온도 이상은 사용 불가 | UU100 | 9 | cm^2 |  | [PSIH-100XF-LI-V1] | LLL00060 | 900uH
Heatsink온도-Diode바닥면 중심 | 118.12 | 122.6 | 119.4 | 121.8 | 117.16 | 118.12 | 122.6 | 119.4 | 121.64 | 117.16 | 112.52 | 113.96 | 112.84 | 115.88 | 111.88 | ℃ |  |  | UU120 | 6 | cm^2 |  | [PSIH-200XF-LI-V1] | LLL00012 | 630uH
Heatsink온도-케이스간 온도차-IGBT | 50.9991 | 42.9009 | 51.0567 | 47.7073 | 56.0069 | 52.2368 | 43.8692 | 51.8948 | 46.0015 | 55.8508 | 62.9768 | 60.1292 | 64.2548 | 56.8615 | 65.7808 | ℃ |  |  | UU120C | 12 | cm^2 |  | [PSIH-400XF-LI-V1] | LLL00013 | 375uH
Heatsink온도-케이스간 온도차-Diode | 2.58 | 0.9 | 2.1 | 1.2 | 2.94 | 2.58 | 0.9 | 2.1 | 1.26 | 2.94 | 4.68 | 4.14 | 4.56 | 3.42 | 4.92 | ℃ |  |  | I118+I140 조합 | 78.54 | cm^2 |  | [PSIH-500XF-LI-V2] | LLL00051 | 515uH
냉각수 출수 온도 | 60 | 60 | 60 | 60 | 60 | 60 | 60 | 60 | 60 | 60 | 60 | 60 | 60 | 60 | 60 | ℃ |  | 수냉방열판과의 열저항의 기준이 없어 60℃를 기준으로함
냉각수 유량 | 8 | 8 | 8 | 8 | 8 | 8 | 8 | 8 | 8 | 8 | 8 | 8 | 8 | 8 | 8 | lpm |  | 유량
냉각수 입수 온도 최대 | 53.679 | 54.7468 | 53.6969 | 54.1484 | 53.0519 | 53.5321 | 54.6286 | 53.5966 | 54.3563 | 53.077 | 52.1202 | 52.4965 | 51.9733 | 52.9301 | 51.7727 | ℃

## 설계 결과표
고객사 | 한두철강 | 비고
공정 | 파이프 용접기
전력 | 400KW
예상 동작 주파수 | 250~300kHz
비고 | 38파이 소재기준 회로 설계
MCCB | 800A급
FUSE | 6.9URD33TTF0900 (3EA)
DIODE | DD600N16K(3EA) :EBB00021
인러쉬 충전 및 과전압보호 | SMPS 회로 이용하여 초기 충전 | 크로우바회로 적용하지 않음.
AC 인덕터 | 사양 미정 | 사양 확정되는데로 추가 예정
전류센싱 션트저항 | 1000A
DC LINK CAPACITOR | 미사용 시뮬레이션 및 사내 시운전 결과에 따라 추가 가능하므로 설치 공간 확보 필요 | 추가 할 경우 1. CX4C0008 C-BOX [DMF-SD090506T] 900VDC 50uF W*T*H=57.5*35*50, L-리드(볼트)타입, 한쪽 단자4m 갭 2. 7200uF (50uF x 144EA)
인버팅 소자(SiC-FET) | 대용량 SiC-FET 모듈 적용 개선품 (총 2모듈) | 사양 확정되는데로 추가 예정 DPDA0065 대용량 SIC FET 모듈 V5_C3M0030090K 에서 케이스 변경품적용 예정
전류센싱 C/T | SiC-FET 모듈에 적용되어 있음
DC BLOCKING CAP | SiC-FET 모듈에 적용되어 있음
M/T(Matching Transformer) | 총 12층, 동블럭 당 동권선 3장, 권선 간 스페이스 에폭시 적용 1. 판 + 판 적층형, 권선 간 절연 에폭시 2mm 2. 코아 : UU120C 4조 (중족 단면적 48cm2) 3. 기본 턴비 : 1차 6/6 : 2차 2/2/2/2/2/2 --> 1차 최대 전류 : 500A, 2차 전류 : 1500A 4. 총 수량 : 2EA (인버터 모듈 출력에 1EA씩) | 중족단면적 : 48 cm2, UU120C 코아 4조 세아제강(창원)_STS파이프용접기 참고 -> 세아제강의 경우 동블럭당 동권선 2장연결 구조
M/T 연결 구조 | 총 2EA의 M/T를 1차 병렬, 2차를 직렬로 연결함 --> 1차전류 : 최대 1000A,(M/T 1EA 당 500A) --> 2차전류 : 최대 1500A --> 턴비 : 3: 1의 M/T를 2차 직렬하여 총 등가 턴비는 3: 2(1.5:1)
공진 CAP | 0.66UF 700VAC 550A
공진 CAP 구조 | 8직렬 4병렬, :총 0.33uF, 5600V, 2200A | 콘덴서 직렬 연결시 방열판 사용 TGS파이프 참고
출력부 | 1. 누설 L값 : 0.5uH 필요 2. 19mm 호스 50SQ 리쯔와이어 적용 수냉케이블을 출력 A,B당 3개씩(합계 6EA) 3. 전원장치 부분에 수냉식 케이블 연결부분 5개 적용 (위치 변경하며 L값 조정 가능성 있음) | TGS 파이프에 사용한것보다 사이즈 큰것 적용
MAIN C/T | 사용안함
코일
코일 연결 구조
예상 Q값 | 10~12 (38파이 기준)
입력 선전류( 마진포함) | 750A
입력 DC전류 | 800A
인버터 출력전류(M/T 1차) | 최대 1000A (모듈당 500A)
공진전류(공진CAP,출력케이블) | 최대 1500A
코일전류 | 최대 1500A
제어방식 | PFM (Half Bridge)
메인 컨트롤 보드 | IH DIGITAL Control V5.4
확장(익스펜션) 보드 | 사용안함
모듈 컨트롤 보드 | 사용안함
게이트 드라이버 보드 | 대용량 SIC-MOSFET 모듈에 적용되어 있음

## SW 요청자료
IH PROGRAM SETTING VALUE_Digital
PROJECT
작성일시 | 2021.12.16 | 요청 일시 | 2022.01.14
시운전일시 | 2022.01.17 | 납품 일시 | 2022.01.31
PROGRAM SPECIFICATION
1 | CLOCK | CLOCK |  | M
|  | SCALE | 1 | 분주
|  | ECAP_CLOCK_10HZ | 10000000
|  | FREQUENCY | 100000 | 50000
|  | PERIOD | 1000 | 2000
|  | HALF PERIOD | 500 | 1000
2 | POWER | MAXIMUM | 400 | kW
|  | MINIMUM | 40 | kW
3 | INPUT VOLTAGE | INPUT VOLTAGE | 380 | VAC
|  | Vo MAX | 763 | V
|  | INRUSH Voltage | 400 | V
|  | UVP | 350 | V
4 | 전류 센싱 | SHUNT | 1000 | A/50mV
|  | Io OCP | 1000 | A
5 | 공진 전류 센싱 | RESISTOR | 33 | Ω
|  | PARALLEL | 7 | 개수
|  | CT | 1000 | :1
|  | 실제 CURRENT | 500 | A | 2모듈 사용 1000A
|  | IR RMS | 636.3636 | A
|  | IR AVG(LCD) | 706.3636 | A
|  | IR OCP | 1250 | A
6 | AD REF (4 ~ 20mA) | MAXIMUM | 400 | kW
|  | MINIMUM | 40 | kW
7 | DA POWER | MAXIMUM |  | kW
|  | MINIMUM |  | kW
8 | DA FREQUENCY | MAXIMUM |  | Hz
|  | MINIMUM |  | Hz
9 | 공진 CAP | RESONANT_CAP | 0.33 | uF
|  | VOLTAGE | 3500 | V
|  | SET_Vr | 3500 | V
10 | M/T | SET_TURN_RATIO | 1.5 | :1
11 | 동작 주파수 | MINIMUM | 150000 | Hz
|  | MAXIMUM | 1000000 | Hz
|  | START FREQUENCY |  | Hz
|  | PWM FREQUENCY |  | Hz
12 | DEAD TIME | DEAD TIME |  | uS
|  | 분주 주파수 | 100000000
|  | SET DEAD TIME | 400 | COUNT
13 | EXT FAULT | FLT1 | DOOR OPEN | ○
|  | FLT2 | OPP CAP | ○
|  | FLT3 | OTP WATER | ○
|  | FLT4 | FLOW WATER | ○
|  | FLT5 | MA/CB AUX | ○
|  | FLT6 | SPARE | X
|  | FLT7 | LEAK WATER | ○
|  | FLT8 | COIL TOUCH(열처리) GOUND LEAK(용해로) | ○
|  | FLT9 | FUSE OPEN | ○
|  | FLT10 | OVGR | ○
|  |  | IR OCP | ○
|  |  | IIN OCP | ○
|  |  | MD FAULT | ○
14 | CONTROL MODE | PFM
15 | 공진회로 | 직렬공진회로(FULL BRIDGE)
특이 사항 | 파이프 용접기 프로그램 적용_연구소 3팀과 협의하여 진행 필요 1. 위상 적분하여제어 2. Po, Ir Two Track 제어 3. Remote 보드 - Po, Io, Vo, Ir 가상 출력값 및 Gain, Offset 설정 항목 필요 4. 모듈 2EA 적용

## 입력정류부
정격전력 | 입력전압 | 입력선전류 | DC전압 | DC전류 | 필요SQ | SQ당 전류 | 인입선SQ | 가닥수 | 접지선필요SQ | 접지선SQ | 차단기 용량 | Main차단기 | 3상입력선SQ | 퓨즈용량 | 퓨즈 | 정류소자 |  | DC REACTOR | 션트저항 | 초기충전 | DC과전압보호
[16 empty] | 다이오드 | SCR
20 | 220 | 65 | 290 | 69 | 20.02 | 1.8571 | 35 | 1 | 3.9 | 16 | 75 | GMC-75 | 25 (연선) | 81.25 | 100A | DDB6U215N16L |  | 50XF | 100A | INRUSH_V6 | -
20 | 380 | 38 | 500 | 40 | 11.704 | 1.52 | 25 | 1 | 2.6 | 16 | 50 | GMC-50 | 16 (연선) | 47.5 | 50A | DDB6U215N16L |  | 50XF | 100A | INRUSH_V6 | -
20 | 440 | 33 | 579 | 35 | 10.164 | 1.32 | 25 | 1 | 2.6 | 16 | 50 | GMC-50 | 16 (연선) | 41.25 | 50A | DDB6U215N16L |  | 50XF | 100A | INRUSH_V6 | -
30 | 220 | 98 | 290 | 104 | 30.184 | 1.96 | 50 | 1 | 6.5 | 16 | 125 | GMC-125 | 35 (연선) | 122.5 | 120A | DDB6U215N16L | - | 50XF | 150A | INRUSH_V6 | -
30 | 380 | 57 | 500 | 60 | 17.556 | 1.6286 | 35 | 1 | 3.9 | 16 | 75 | GMC-75 | 25 (연선) | 71.25 | 100A | DDB6U215N16L | - | 50XF | 100A | INRUSH_V6 | -
30 | 440 | 49 | 579 | 52 | 15.092 | 1.4 | 35 | 1 | 3.9 | 16 | 75 | GMC-75 | 25 (연선) | 61.25 | 100A | DDB6U215N16L | - | 50XF | 100A | INRUSH_V6 | -
50 | 220 | 162 | 290 | 173 | 49.896 | 2.3143 | 70 | 1 | 10.4 | 16 | 200 | ABS203c 200A | 50 (연선) | 202.5 | 200A | DD171N16K/MDD17216N1 | - | 100XF | 300A | INRUSH_MC_DC SUNBBER
50 | 380 | 94 | 500 | 100 | 28.952 | 1.3429 | 70 | 1 | 6.5 | 16 | 125 | ABS103c 125A | 35 (연선) | 117.5 | 120A | DDB6U215N16L | - | 50XF | 150A | INRUSH_V6 | -
50 | 440 | 81 | 579 | 87 | 24.948 | 1.1571 | 70 | 1 | 5.2 | 16 | 100 | ABS103c 125A | 35 (연선) | 101.25 | 120A | DDB6U215N16L | - | 50XF | 150A | INRUSH_V6 | -
75 | 220 | 243 | 290 | 259 | 74.844 | 1.7357 | 70 | 2 | 15.6 | 16 | 300 | ABS403c 300A | 95 (연선)*2 | 303.75 | 300A | DD171N16K/MDD17216N1 | - | 100XF | 300A | INRUSH_MC_DC SUNBBER
75 | 380 | 141 | 500 | 150 | 43.428 | 2.0143 | 70 | 1 | 9.1 | 16 | 175 | ABS203c 200A | 50 (연선) | 176.25 | 200A | DD171N16K/MDD17216N1 | - | 100XF | 200A | INRUSH_MC_DC SUNBBER
75 | 440 | 122 | 579 | 130 | 37.576 | 1.7429 | 70 | 1 | 7.8 | 16 | 150 | ABS203c 200A | 50 (연선) | 152.5 | 200A | DD171N16K/MDD17216N1 | - | 100XF | 200A | INRUSH_MC_DC SUNBBER
100 | 380 | 188 | 500 | 200 | 57.904 | 1.9789 | 95 | 1 | 10.4 | 16 | 200 | ABS203c 200A | 95 (연선) | 235 | 250A | DD171N16K/MDD17216N1 | - | 100XF | 300A | INRUSH_MC_DC SUNBBER
100 | 440 | 162 | 579 | 173 | 49.896 | 1.7053 | 95 | 1 | 10.4 | 16 | 200 | ABS203c 200A | 95 (연선) | 202.5 | 250A | DD171N16K/MDD17216N1 | - | 100XF | 300A | INRUSH_MC_DC SUNBBER
125 | 380 | 235 | 500 | 250 | 72.38 | 1.6786 | 70 | 2 | 13 | 16 | 250 | ABS403c 300A | 95 (연선)*2 | 293.75 | 300A | DD171N16K/MDD17216N1 | - | 200XF | 300A | INRUSH_MC_DC SUNBBER
125 | 440 | 203 | 579 | 216 | 62.524 | 1.45 | 70 | 2 | 13 | 16 | 250 | ABS203c 225A | 95 (연선) | 253.75 | 300A | DD171N16K/MDD17216N1 | - | 200XF | 300A | INRUSH_MC_DC SUNBBER
150 | 380 | 282 | 500 | 300 | 86.856 | 2.0143 | 70 | 2 | 15.6 | 25 | 300 | ABS403c 300A | 95 (연선)*2 | 352.5 | 400A | DD171N16K/MDD17216N1 | - | 200XF | 400A | INRUSH_MC_DC SUNBBER
150 | 440 | 243 | 579 | 260 | 74.844 | 1.7357 | 70 | 2 | 15.6 | 25 | 300 | ABS403c 300A | 95 (연선)*2 | 303.75 | 300A | DD171N16K/MDD17216N1 | - | 200XF | 400A | INRUSH_MC_DC SUNBBER
200 | 380 | 376 | 500 | 400 | 115.808 | 1.9789 | 95 | 2 | 20.8 | 25 | 400 | ABS403c 400A | 95 (연선)*2 | 470 | 500A | DD350N16K1/MDD31216N1 | - | 200XF | 500A | INRUSH_MC_DC SUNBBER
200 | 440 | 324 | 579 | 346 | 99.792 | 1.7053 | 95 | 2 | 20.8 | 25 | 400 | ABS403c 400A | 95 (연선)*2 | 405 | 400A | DD350N16K1/MDD31216N1 | - | 200XF | 500A | INRUSH_MC_DC SUNBBER
250 | 380 | 469 | 500 | 500 | 144.452 | 1.9542 | 120 | 2 | 26 | 35 | 500 | ABS603c 500A | 40*8T (부스바) | 586.25 | 600A | DD350N16K1/MDD31216N1 | - | 400XF | 600A | INRUSH_MC_DC SUNBBER
250 | 440 | 405 | 579 | 432 | 124.74 | 1.6875 | 120 | 2 | 26 | 35 | 500 | ABS603c 500A | 40*6T (부스바) | 506.25 | 500A | DD350N16K1/MDD31216N1 | - | 400XF | 600A | INRUSH_MC_DC SUNBBER
300 | 380 | 563 | 500 | 600 | 173.404 | 1.8767 | 150 | 2 | 32.76 | 35 | 630 | ABS603c 630A | 40*8T (부스바) | 703.75 | 800A | DD350N16K1/MDD31216N1 | - | 400XF | 800A | INRUSH_MC_DC SUNBBER
300 | 440 | 486 | 579 | 519 | 149.688 | 1.62 | 150 | 2 | 32.76 | 35 | 630 | ABS603c 630A | 40*8T (부스바) | 607.5 | 600A | DD350N16K1/MDD31216N1 | - | 400XF | 800A | INRUSH_MC_DC SUNBBER
350 | 440 | 567 | 579 | 605 | 174.636 | 1.89 | 150 | 2 | 36.4 | 50 | 700 | ABS803c 800A | 50*10T (부스바) | 708.75 | 800A | DD350N16K1/MDD31216N1 | - | 400XF | 800A | INRUSH_MC_DC SUNBBER
400 | 440 | 648 | 579 | 691 | 199.584 | 2.16 | 150 | 2 | 41.6 | 50 | 800 | ABS803c 800A | 50*10T (부스바) | 810 | 800A | DD600N16K | - | 400XF | 1000A | INRUSH_MC_DC SUNBBER
450 | 440 | 729 | 579 | 778 |  | 1.9703 | 185 | 2 | 41.6 | 50 | 800 | ABS803c 800A | 50*11T (부스바) | 911.25 | 900A | DD600N16K | - | 400XF | 1000A | INRUSH_MC_DC SUNBBER
500 | 440 | 810 | 579 | 864 | 249.48 | 2.1892 | 185 | 2 | 52 | 70 | 1000 | ABS1003c 1000A | 50*12T (부스바) | 1012.5 | 1000A | DD600N16K | - | 500XF_규소강판_명신산업적용 | 1500A | INRUSH_MC_DC SUNBBER
600 | 460 | 930 | 606 | 991 | 286.44 | 1.6757 | 185 | 3 | 62.4 | 70 | 1200 | ABS1003c 1200A | 50*12T (부스바) | 1162.5 | 1200A | DD600N16K | - | 600XF_규소강판_명신산업적용 | 1500A | 저항 사용 | CROWBAR 회로_MCO500
700 | 460 | 1085 | 606 | 1156 | 334.18 | 1.4662 | 185 | 4 | 65 | 70 | 1250 | ACB_1250A | DH-804_480 (편조선) | 1356.25 | - | DD600N16K | - | 규소강판_신규설계 | 1500A | 저항 사용 | CROWBAR 회로_MCO500
750 | 460 | 1163 | 606 | 1238 | 358.204 | 1.5716 | 185 | 4 | 65 | 70 | 1250 | ACB_1250A | DH-804_480 (편조선) | 1453.75 | - | DD600N16K | - | 규소강판_신규설계 | 2000A | 저항 사용 | CROWBAR 회로_MCO500
800 | 460 | 1240 | 606 | 1321 | 381.92 | 1.6757 | 185 | 4 | 83.2 | 95 | 1600 | ACB_1600A | DH-805_640 (편조선) | 1550 | - | DD600N16K | - | 규소강판_신규설계 | 2000A | 저항 사용 | CROWBAR 회로_MCO500
1000 | 460 | 1550 | 606 | 1651 | 477.4 | 1.6146 | 240 | 4 | 104 | 120 | 2000 | ACB_2000A | DH-1006_800 (편조선) | 1937.5 | - | MDD810-16N2 | N1806QK160 | 규소강판_신규설계 | 2500A | 저항 사용 | CROWBAR 회로_MCO500
1200 | 460 | 1860 | 606 | 1981 | 572.88 | 1.55 | 300 | 4 | 130 | 150 | 2500 | ACB_2500A | DH-1007_1000 (편조선) | 2325 | - |  | N1806QK160 | 규소강판_신규설계 | 2500A | 저항 사용 | CROWBAR 회로_N1806QK160
1250 | 460 | 1937 | 606 | 2063 | 596.596 | 1.6142 | 300 | 4 | 130 | 150 | 2500 | ACB_2500A | DH-1007_1000 (편조선) | 2421.25 | - |  | N1806QK160 | 규소강판_신규설계 | 2500A | 저항 사용 | CROWBAR 회로_N1806QK160
1500 | 460 | 2325 | 606 | 2476 | 716.1 | 1.55 | 300 | 5 | 130 | 150 | 2500 | ACB_2500A | DH-1007_1000 (편조선) | 2906.25 | - | W3270N#160 | N1806QK160 | 규소강판_신규설계 | 3000A | 저항 사용 | CROWBAR 회로_N1806QK160
1500 | 650 | 1645 | 855 | 1755 | 506.66 | 1.7135 | 240 | 4 | 104 | 120 | 2000 | ACB_2000A | DH-1006_800 (편조선) | 2056.25 | - |  | N1806QK160 | 규소강판_신규설계 | 2500A | 저항 사용 | CROWBAR 회로_N1806QK160
1600 | 690 | 1653 | 908 | 1763 | 509.124 | 1.7219 | 240 | 4 | 104 | 120 | 2000 | ACB_2000A | DH-1006_800 (편조선) | 2066.25 | - |  | N1806QK160 | 규소강판_신규설계 | 2500A | 저항 사용 | CROWBAR 회로_N1806QK160,N1114
2000 | 460 | 3100 | 606 | 3301 | 954.8 | 1.2917 | 400 | 6 | 166.4 | 185 | 3200 | ACB_3200A | DH-1006_800*2 (편조선) | 3875 | - | W3270N#160 | N2593MK160 | 규소강판_신규설계 | 4000A | 저항 사용 | CROWBAR 회로_N2593MK160
2000 | 650 | 2194 | 855 | 2340 | 675.752 | 1.4627 | 300 | 5 | 130 | 150 | 2500 | ACB_2500A | DH-1007_1000 (편조선) | 2742.5 | - | W3270N#160 | N1806QK160 | 규소강판_신규설계 | 3000A | 저항 사용 | CROWBAR 회로_N1806QK160
2500 | 460 | 3874 | 606 | 4126 | 1193.192 | 1.6142 | 400 | 6 | 208 | 240 | 4000 | ACB_4000A | DH-1006_800*2 (편조선) | 4842.5 | - | W3270N#160 | N2593MK160 | 규소강판_신규설계 | 5000A | 저항 사용 | CROWBAR 회로_N2593MK160
2500 | 650 | 2742 | 855 | 2924 |  | 1.1425 | 400 | 6 | 166.4 | 185 | 3200 | ACB_3200A | DH-1006_800*2 (편조선) | 3427.5 | - | W3270N#160 | N2593MK160 | 규소강판_신규설계 | 4000A | 저항 사용 | CROWBAR 회로_N2593MK160
3000 | 460 | 4649 | 606 | 4951 | 1431.892 | 1.5497 | 500 | 6 | 208 | 240 | 4000 | ACB_4000A | DH-1006_800*2 (편조선) | 5811.25 | - | W3270N#160 | N2593MK160 | 규소강판_신규설계 | 6000A | 저항 사용 | CROWBAR 회로_N2593MK160
3000 | 650 | 3290 | 855 | 3509 | 1013.32 | 1.3708 | 400 | 6 | 166.4 | 185 | 3200 | ACB_3200A | DH-1006_800*2 (편조선) | 4112.5 | - | W3270N#160 | N2593MK160 | 규소강판_신규설계 | 4000A | 저항 사용 | CROWBAR 회로_N2593MK160

## 스킨뎁스_금속종류별
Skin Depth (피가열체) |  | *금속의 온도 상승별 저항변화 계수를 감안한 침투 깊이 환산식 | [10 empty] | GA Strip 투자율/저항변화 계수를 감안한 침투 깊이 환산식
도체의 종류 | 타프피치 | Mn 함량이있는 합금계 저항 추정치 (순철 Fe : 9.71) | [10 empty] | Material | Hot Steel | Hot Steel | Hot Steel | Hot Steel | Hot Steel | Hot Steel | Hot Steel | Hot Steel
도체 고유전기저항(Ohm*m) | 1.8 | 20 | 20 | 20 | 20 | 20 | 20 | 20 | 20 | 20 | 20 | [Ωm×10E-8] | Resistance | 14.2 | 14.2 | 14.2 | 14.2 | 14.2 | 14.2 | 14.2 | 14.2 | [Ωm×10E-8]
도체의 온도저항계수 | 0.004041 | 0.005 | 0.005 | 0.005 | 0.005 | 0.005 | 0.005 | 0.005 | 0.005 | 0.005 | 0.005 | at 20℃ | Co K | 0.0066 | 0.0066 | 0.0066 | 0.0066 | 0.0066 | 0.0066 | 0.0066 | 0.0066 | at 20℃
도체의 온도 | 100 | 350 | 350 | 350 | 350 | 350 | 350 | 350 | 350 | 350 | 350 | ℃ | Temperature | 500 | 500 | 500 | 500 | 500 | 500 | 500 | 500 | ℃
도체의 산출저항 | 2.3819 | 53 | 53 | 53 | 53 | 53 | 53 | 53 | 53 | 53 | 53 | [Ωm×10E-8] | Cal Resistance | 59.1856 | 59.1856 | 59.1856 | 59.1856 | 59.1856 | 59.1856 | 59.1856 | 59.1856 | [Ωm×10E-8]
| 41983220.1466 | [11 empty] | Cal Conductivity | 1689600.173 | 1689600.173 | 1689600.173 | 1689600.173 | 1689600.173 | 1689600.173 | 1689600.173 | 1689600.173 | [SIMENS/m]
비투자율 | 1 | 100 | 50 | 40 | 20 | 10 | 5 | 100 | 50 | 10 | 5 | ui | Permerbility투자율 | 20 | 50 | 80 | 100 | 20 | 50 | 80 | 100 | μi
주파수(Hz) | 10000 | 80000 | 80000 | 80000 | 80000 | 80000 | 80000 | 50000 | 50000 | 50000 | 50000 | [Hz] | Frequency | 50 | 50 | 50 | 50 | 80 | 80 | 80 | 80 | [kHz]
Skin Depth(m) | 0.00077676 | 0.00012954 | 0.0001832 | 0.00020483 | 0.00028967 | 0.00040966 | 0.00057934 | 0.00016386 | 0.00023174 | 0.00051818 | 0.00073282 | [m] | Skin Depth(m) | 0.0003872 | 0.00024489 | 0.0001936 | 0.00017316 | 0.00030611 | 0.0001936 | 0.00015305 | 0.0001369 | [m]
Skin Depth(mm) | 0.77676 | 0.12954 | 0.1832 | 0.20483 | 0.28967 | 0.40966 | 0.57934 | 0.16386 | 0.23174 | 0.51818 | 0.73282 | [mm] | Skin Depth(mm) | 0.3872 | 0.24489 | 0.1936 | 0.17316 | 0.30611 | 0.1936 | 0.15305 | 0.1369 | [mm]
[13 empty] | X3 Skin Depth (조업 최저두께) | 1.1616 | 0.73466 | 0.5808 | 0.51948 | 0.91832 | 0.5808 | 0.45916 | 0.41069 | [mmT]
[13 empty] | X3.5 Skin Depth (에지 추가승온두께) | 1.3552 | 0.8571 | 0.6776 | 0.60606 | 1.0714 | 0.6776 | 0.53569 | 0.47914 | [mmT]
Material | Moly | Tungsten | Hot Steel | SUS 4** | Amorphous core | Hot Steel | Hot Steel | Amolphous core | Hot Steel | Cold Steel | Cold Steel
Resistance | 5.23 | 5.49 | 14.2 | 50 | 137 | 14.2 | 14.2 | 137 | 14.2 | 14.2 | 14.2 | [Ωm×10E-8]
Co K /1℃ | 0.004579 | 0.004403 | 0.0066 | 0.005 | 0.0066 | 0.0066 | 0.0066 | 0.005 | 0.0066 | 0.0066 | 0.0066 | at 20℃
Temperature | 2100 | 2100 | 1100 | 250 | 100 | 800 | 950 | 70 | 950 | 150 | 500 | ℃
Cal Resistance | 55.0422 | 55.7687 | 115.4176 | 107.5 | 209.336 | 87.3016 | 101.3596 | 171.25 | 101.3596 | 26.3836 | 59.1856 | [Ωm×10E-8]
Cal Conductivity | 1816788.0577 | 1793119.3049 | 866418.9864 | 930232.5581 | 477700.921 | 1145454.3788 | 986586.3717 | 583941.6058 | 986586.3717 | 3790233.3268 | 1689600.173 | [SIMENS/m]
Relative Permerbility | 1 | 1 | 1 | 100 | 120 | 10 | 1 | 120 | 1 | 120 | 120 | μi
Frequemcy (kHz) | 3 | 3 | 0.5 | 10 | 10 | 1 | 12 | 100 | 20 | 3 | 1 | [kHz]
Skin Depth(m) | 0.0068173 | 0.0068622 | 0.024181 | 0.00052183 | 0.00066475 | 0.0047026 | 0.0046256 | 0.00019013 | 0.003583 | 0.00043087 | 0.0011177 | [m]
Skin Depth(mm) | 6.8173 | 6.8622 | 24.1812 | 0.52183 | 0.66475 | 4.7026 | 4.6256 | 0.19013 | 3.583 | 0.43087 | 1.1177 | [mm]
X3 Skin Depth(고효율) | 20.452 | 20.5865 | 72.5436 | 1.5655 | 1.9942 | 14.1078 | 13.8768 | 0.57039 | 10.7489 | 1.2926 | 3.3532 | [mmT]
X2.5 Skin Depth(임계) | 17.0433 | 17.1554 | 60.453 | 1.3046 | 1.6619 | 11.7565 | 11.564 | 0.47533 | 8.9574 | 1.0772 | 2.7944 | [mmT]
SA508 Carbo-steel Specific Heat
| [℃] | [W·s/kg·k] | [mW·s/ton·k]
| 21.1111 | 400 | 400000000
| 37.7778 | 449 | 449000000
| 65.5556 | 462 | 462000000
| 93.3333 | 476 | 476000000
| 121.1111 | 487 | 487000000
| 148.8889 | 500 | 500000000
| 176.6667 | 513 | 513000000
| 204.4444 | 523 | 523000000
| 232.2222 | 534 | 534000000
| 260 | 546 | 546000000
| 287.7778 | 557 | 557000000
| 315.5556 | 566 | 566000000
| 343.3333 | 575 | 575000000
| 371.1111 | 587 | 587000000
| 398.8889 | 602 | 602000000
| 426.6667 | 616 | 616000000
| 454.4444 | 633 | 633000000
| 482.2222 | 646 | 646000000
| 510 | 664 | 664000000
| 537.7778 | 683 | 683000000
| 565.5556 | 704 | 704000000
| 593.3333 | 727 | 727000000
| 621.1111 | 752 | 752000000
| 648.8889 | 779 | 779000000
| 676.6667 | 819 | 819000000
| 704.4444 | 867 | 867000000
| 732.2222 | 961 | 961000000
| 760 | 1700 | 1700000000
| 787.7778 | 1010 | 1010000000
| 815.5556 | 647 | 647000000
| 830 | 685 | 685000000
| 1461.09 | 836 | 836000000
| 1501.04 | 845 | 845000000
| 1900 | 846 | 846000000

## LCD 데이터를 이용한 듀티계산
날짜 | 운전데이터 | [8 empty] | 운전데이터기준_예상데이터 |  |  | 운전데이터 기준_탭비변경 예상데이터 |  |  | 탭비변경 기준_예상데이터
| Po[kW] | Vo[V] | Io[A] | Fr[kHz] | M/T 탭비 | Ir[A] | 위상각 | cosθ | Duty | 예상 Po[kW] | 예상 Ir | 예상 Duty | 변경 탭비 | 변경 Ir[A] | 변경 Duty | 예상 Po[kW] | 예상 Ir | 예상 Duty
2016-11-15 | 346 | 883 | 272 | 14.44 | 2 | 1121 | 61.8 | 0.47255 | 82.19 | 200 | 852.2805 | 62.4879 | 11 | 203.8182 | 452.0448 | 100 | 109.5733 | 243.0208
| 40 | 566.3 | 70.6 | 17.34 | 12 | 127 | 30 | 0.86603 | 71.357 | 78 | 177.3458 | 99.6446 | 10 | 152.4 | 59.4642 | 100 | 240.9656 | 94.0211
| 20 | 565.1 | 35.5 | 17.55 | 12 | 91 | 30 | 0.86603 | 49.8988 | 100 | 203.4822 | 111.5771 | 11 | 99.2727 | 45.7406 | 100 | 221.9806 | 102.279
| 20 | 565.1 | 35.5 | 17.55 | 12 | 91 | 30 | 0.86603 | 49.8988 | 80 | 182 | 99.7976 | 10 | 109.2 | 41.5823 | 100 | 244.1786 | 92.9809
[7 empty] | 30 | 0.86603 | #DIV/0! |  | #DIV/0! | #DIV/0! |  | #DIV/0! | #DIV/0! |  | #DIV/0! | #DIV/0!
| 1147 | 831 |  |  | 2 | 1733 | 23.1 | 0.91982 | 96.2095 |  | 0 | #DIV/0! |  | #DIV/0! | #DIV/0! |  | #DIV/0! | #DIV/0!
[7 empty] | 30 | 0.86603 | #DIV/0! |  | #DIV/0! | #DIV/0! |  | #DIV/0! | #DIV/0! |  | #DIV/0! | #DIV/0!
| 460 | 886 |  | 0.79 | 2 | 850 | 41.4 | 0.75011 | 90.4768 |  | 0 | #DIV/0! |  | #DIV/0! | #DIV/0! |  | #DIV/0! | #DIV/0!
| 304 | 875 |  |  | 2 | 950 | 63.2 | 0.45088 | 90.1241 |  | 0 | #DIV/0! |  | #DIV/0! | #DIV/0! |  | #DIV/0! | #DIV/0!
[7 empty] | 30 | 0.86603 | #DIV/0! |  | #DIV/0! | #DIV/0! |  | #DIV/0! | #DIV/0! |  | #DIV/0! | #DIV/0!
[7 empty] | 30 | 0.86603 | #DIV/0! |  | #DIV/0! | #DIV/0! |  | #DIV/0! | #DIV/0! |  | #DIV/0! | #DIV/0!
[7 empty] | 30 | 0.86603 | #DIV/0! |  | #DIV/0! | #DIV/0! |  | #DIV/0! | #DIV/0! |  | #DIV/0! | #DIV/0!
[7 empty] | 30 | 0.86603 | #DIV/0! |  | #DIV/0! | #DIV/0! |  | #DIV/0! | #DIV/0! |  | #DIV/0! | #DIV/0!
[7 empty] | 30 | 0.86603 | #DIV/0! |  | #DIV/0! | #DIV/0! |  | #DIV/0! | #DIV/0! |  | #DIV/0! | #DIV/0!
[7 empty] | 30 | 0.86603 | #DIV/0! |  | #DIV/0! | #DIV/0! |  | #DIV/0! | #DIV/0! |  | #DIV/0! | #DIV/0!