## 설계 결과표
제품명 | DCEP-3030KDD | 비고
공정 | DC 집진기_30kV-100mA
전력 | 3KW
예상 동작 주파수 | 불연속_30kHz, 연속_50~180kHz | MAX Freq는 확인 필요
입력 선전류(마진포함) | 5.3A
입력 DC전류 | 7A
인버터 출력전류(1차전류) | 9A
트랜스포머 2차권선 전압(1개 출력기준) | 625V | 트랜스포머 1개당 4출력이 있으므로 1개의 트랜스포머 모듈 기준으로는 2500V
출력전압 | 30kV
출력전류 | 100mA
MCCB | ABS33C 10A | SCC00202(32A 짜리인지 확인필요)
FUSE | 2.5kW 설비와 동일(KBL10927)
노이즈필터
X-CAP
Y-CAP |  | C23, C25, C26, C18, C19, C20, C28, C29, C30 (103 3kV로 변경)
정류부
DC REACTOR | LRR00045 (L=4800N(각1200N) 코어 CS-40 턴수 58*2, 출력선 4가닥) | 연구소에 제작해 놓은 것 사용
DC INPUT CAPACTOR 보드 | KBL02918_DC-EPC_3kW_INPUT CAPACITOR_V1
1차 POWER 보드 | 2.5kW 설비와 동일(KBL10927)_공진 CAP만 변경함. | 공진 cap(C40,C41C42,C43,C44,C45,C46,C50,C51)을 682 1600V 9병렬 적용 (6.8nF x 9 = 61.2nF)
1차 WIRE | 5턴, 필요한 1차권선 단면적(0.08*400=2.01SQ)
승압트랜스포머 턴비 | 5대 42 | 트랜스포머 1출력 기준
2차 트랜스 보드 | KBL02615_A(DC-EPC-25KV100MA-SECONDARY_V2_42TURN) | D15 제거 해야함(BOM에는 제거가 되어 있음). 배압정류 적용되어 있음.
출력 인덕터 보드 | KBL02889_ADC-EP-OUTPUT INDUCTOR_V1_2200 TURN_PEW 0.3파이_0.07SQ)
메인 컨트롤 보드 | KBL02745 (DC_EPC_CONTROL_INTER_SMPS_V7_1) | 1. 입력 Y-CAP 부분은 203 3kV(103 3kV 2병렬)로 변경해야함. 2. COM ERROR 부분도 103 3kV +1M옴 -> 203 3kV +1M옴 (103 3kV 병렬로 추가) --> 변경사항은 EPC-1.5kW 시방변경_20211201의 컨트롤보드 부분 참고.(연구소에 문의 해도 됨)
LCD 보드 | KBL02515(PSSU-0220KAU_LCD_V1_2 193 * 256, FR-4, 1.6T, 1oz 2층 SMD 단면 3ARRAY)
CM FILTER | LFB00030_[UTV 6487]-HM5A-Noise Filter용 | 사내 제작 필요
램프 | GDE00066_KPL30W-L2C-적색(R), 30파이, LED램프, 12V, IP65(보호형)

## 30kV 100mA_EE5555A
|  | 3kW_적용예정 | 3kW_적용예정
|  | 30kV 100mA 3kW | 30kV 100mA 3kW
| Vo | 30 | 30 | kV
| 모듈수 | 1 | 1 | 병렬
| N+X System | 0 | 0
| 출력전압 | 30 | 30 | kV
| 출력전류 | 100 | 100 | mA
| 출력전력 | 3 | 3 | kW
| Vin | 400 | 380 | V
| Vin (-)% | 10 | 10 | %
| Vin,ac,min | 360 | 342 | V
| Efficiency | 90 | 90 | %
| 입력전력 | 3.3333 | 3.3333 | kW
| 최대 입력전류 | 5.3458 | 5.6272 | A
| 퓨즈 용량 여유 | 25 | 25 | %
| 퓨즈 용량 | 6.6823 | 7.034 | A
| 실제 퓨즈 용량 | 30 | 30 | A
| 최대 DC전류 | 7.0401 | 7.4106 | A
메인 승압 트랜스포머 설계
| TRANS당 병렬수 | 4 | 4 | 개
| 전파정류/배압정류 | 2 | 2 |  | 1: 전파정류 2:배압정류
| 트랜스 직렬수 | 6 | 6 | 개 | trans 1차 직렬수
| Po (VA) | 0.125 | 0.125 | kW | 권선 1개의 출력전력
| Vin,ac | 400 | 380 | V
| Vin (-)% | 10 | 10 | %
| Vin,ac,min | 360 | 342 | V
| DC Capacitance | 2 | 2 |  | DC Cap이 작은 필름 cap = 1, DC Cap이 큰 전해 cap = 2
| 배압정류(INPUT) | 1 | 1 |  | 일반 정류=1, 배압정류=2
| Vin,dc | 526.0874 | 499.7831 | V
| Vin,dc,min | 473.4787 | 449.8048 | V | DC 입력전압 최소값
| TRANS당 Vin,dc,min | 78.9131 | 74.9675 | V | 트랜스포머당 DC 입력전압 최소값
| 트랜스포머 2차권선 전압 | 625 | 625 | V | 트랜스포머 2차권선 1개의 전압
| Fsw | 52 | 52 | kHz | 스위칭 주파수 최소값
| Ton | 9.6154 | 9.6154 | us
| Core | EE5555A | EE5555A |  | 사용 코아(UTV7290_PM5 재질)
| Ae | 3.593 | 3.593 | cm^2 | 코아 단면적
| 코아수 | 1 | 1
| Ae Total | 3.593 | 3.593 | cm^2
| dB | 0.42 | 0.42 | Tesla | 자속밀도 스윙폭 -> 코아 발열이 심하면 작게, 코아 재질에 따라 달라짐 (100kHz: 0.15 전후, 50kHz: 0.25 전후, 25kHz: 0.5)
| HB/FB | 1 | 1 |  | 1: FB, 2: HB
| Ns | 39.83 | 39.83 |  | N = Von * Ton * 10^4 / ( dB * Ae )
| Ns_Act | 42 | 42 |  | 적합한 턴수를 결정
| n_HB | 0.12626 | 0.11995 |  | 일이차 전압이 같아지는 권선비
| margin | 10 | 10 | %
| n_HB_10% | 0.11478 | 0.10904 |  | 일이차 전압이 같아지는 권선비의 10% 여유를 갖는 권선비
| n_Act | 0.11905 | 0.11905 |  | 적용할 권선비 n_HB_10%보다 작게 결정
| Np | 4.82 | 4.57
| Np 계산값 | #REF! | #REF! |  | N = Von * Ton * 10^4 / ( dB * Ae )
| Np_ACT | 5 | 5 |  | 실제 적용할 권선
| Vo max_트랜스포머 1out 기준_Vdc min기준 | 662.8702 | 629.7267 | V | 실제로 1-2차 권선을 감았을 때 최대 이차 전압
| Vo max_트랜스포머 1out 기준_Vdc기준 | 736.5224 | 699.6963 | V
| 실제 출력 가능 전압 계산_단위모듈 기준_Vdc min 기준 | 31.8178 | 30.2269 | kV
| 실제 출력 가능 전압 계산_단위모듈 기준_Vdc 기준 | 35.3531 | 33.5854 | kV
| 실제 출력 가능 전압 계산_Total_Vdc min기준 | 31.8178 | 30.2269 | kV
| 실제 출력 가능 전압 계산_Total_Vdc 기준 | 35.3531 | 33.5854 | kV
| 듀티_Vdc min 기준 | 94.2869 | 99.2494 | %
Balance Capcacitor 계산
| Balance Current % | 10.2 | 10.2 | %
| Balance Current | 20.4 | 20.4 | mA
| Zc | 30637.2549 | 30637.2549 | ohm
| Balance Capacitor | 99.9003 | 99.9003 | pF
트랜스포머 1,2차 전류 계산
| I secondary avg | 0.2204 | 0.2204 | A | 출력전류 평균값
| Is_RMS | 0.24486 | 0.24486 | A | 사인파로 가정했을 때의 2차 전류 실효값
| J_2차권선 | 4.8 | 4.8 | A/mm^2 | 전류밀도 -> 코일 발열이 심하면 작게 (작은 코어: 5A/mm^2, 큰 코어: 2A/mm^2)
| Aws(mm^2) | 0.051013 | 0.051013 | mm^2 | 필요한 2차권선 단면적(0.1*7=0.055SQ)or 0.1*10가닥
| Ip_RMS_단위모듈 기준 | 8.2274 | 8.2274 | A | 사인파로 가정했을 때의 1차 전류 실효값
| Ip_RMS_Total | 8.2274 | 8.2274 | A
| J_1차권선 | 4.3 | 4.3
| Awp(mm^2) | 1.9134 | 1.9134 | mm^2 | 필요한 1차권선 단면적(0.08*400=2.01SQ)
공진 L, C 결정
| Ros_트랜스포머 2차 권선 1OUT 기준 | 2835.7532 | 2835.7532 | 옴 | 2차권선에서 봤을 때
| Rop_단위모듈 기준 | 60.2839 | 60.2839 | 옴 | 1차권선을 모두 직렬했을 때
| Q | 1.2 | 1.2 |  | Quality Factor 결정
| fr | 36 | 36 | kHz | 최소 스위칭 주파수보다 10% 낮게
| Lr | 319.8151 | 319.8151 | uH
| Cr | 0.061113 | 0.061113 | uF
| 실제 적용 Cr | 0.0612 | 0.0612 | uF | 682 1600V 9병렬 적용 (6.8nF x 9 = 61.2nF)
| Vrms_Cr | 411.4626 | 411.4626 | Vrms
| L leakage_단위모듈 기준 | 5.5 | 5.5 | uH | 누설 인덕턴스: 2차를 모두 단락한 상태에서 측정한 1차 L값
| L add_단위모듈 기준 | 314.3151 | 314.3151 | uH
| 공진인덕터 병렬 연결 수 | 1 | 1 | 병렬 | 병렬 연결할 인덕터 개수
| 공진인덕터 직렬 연결 수 | 2 | 2 | 직렬
공진 인덕터 설계
| Ip_RMS_단위모듈 기준 | 8.2274 | 8.2274 | A | 사인파로 가정했을 때의 공진전류 실효값
| Z_Lr_단위모듈 기준 | 102.695 | 102.695 | ohm | 공진 L의 스위칭주파수에서의 임피던스
| V_Lr_RMS_단위모듈 기준 | 844.9177 | 844.9177 | V | 사인파로 가정했을 때의 공진전압 실효값
| V_Lr_AVG_단위모듈 기준 | 761.1871 | 761.1871 | V | 사인파로 가정했을 때의 공진전압 평균값
| Ip_RMS_공진 L 1EA기준 | 8.2274 | 8.2274 | A
| Z_Lr_공진 L 1EA기준 | 51.3475 | 51.3475 | ohm
| V_Lr_RMS_공진 L 1EA기준 | 422.4589 | 422.4589 | V
| V_Lr_AVG_공진 L 1EA기준 | 380.5936 | 380.5936 | V
| Core | EE5555A | EE5555A |  | 사용 코아 (EE5555A_PM7재질)
| Ae | 3.59 | 3.59 | cm^2 | 코아 단면적
| Core # | 1 | 1
| Ae Total | 3.59 | 3.59 | cm^2
| dB | 0.43 | 0.43 | Tesla | 인덕터 관련 CORE dB 추가
| 병렬 연결 수 | 1 | 1 |  | 병렬 연결할 인덕터 개수
| Nmin | 23.706 | 23.706 |  | 공진 L 최소 턴수
| N Lr | 24 | 24 |  | 공진 L 턴수 결정 (0.08*400=2.01SQ)
| Bsat | 0.35 | 0.35 | Tesla | 사용할 코어의 포화자속밀도(EE5555A_PM7재질)
| 1 Inductor Ipeak | 11.6354 | 11.6354 | A | 1차 전류가 사인파로 가정했을 때의 피크 전류
| 1 Inductor Isat | 18.9413 | 18.9413 | A | 인덕터의 포화전류: Ipeak*Bsat/(dB/2)
| 1 Inductor L | 157.1576 | 157.1576 | uH
| Gap | 1.6535 | 1.6535 | mm | 공진 L값이 나오도록 맞춤, lgap = 0.4 * π * N^2 * Ae * 10^-8 / L
| Gap paper | 0.82673 | 0.82673 | mm | 계산한 갭의 절반, E형 코어의 경우 갭이 두곳으로 분산되기 때문
| Gap paper Act. | 1.03 | 1.03 | mm | 갭 결정
| 코어 Isat | 23.9064 | 23.9064 | A | 검증을 위한 계산 1 Inductor Isat과 거의 같아야함
| L | 126.142 | 126.142 | uH | 검증을 위한 재계산, L = 0.4 * π * N^2 * Ae * 10^-8 / lgap, 1 Inductor L과 거의 같아야 함(Fringing Effect를 고려한 L값으로 변경)
| Core Width Min | 11 | 11 | mm | 코어 단면의 가장 좁은 폭
| G | 37.6 | 37.6 | mm | 코어 중족의 길이
| Fringing Factor | 9.3636 | 9.3636 | % | 갭이 적절한지를 검증 20% 이하가 적당함. 25%이상이 되면 코아를 더 큰 것으로 해야함.
| Fringing Effect | 1.2332 | 1.2332 |  | 프린징 효과 계산
| L_Fringing Effect 고려 | 155.5636 | 155.5636 | uH | Fringing Effect를 고려한 L값이 필요한 1 Inductor L값이 되도록 갭조정함
| Snubber 계산 | 제거 | 제거
| Switch Current | 8.2274 | 8.2274 | A
| Rising Time | 1000 | 1000 | ns | 최대전류 스위칭에서의 원하는 상승, 하강 시간
| Vdc | 473.4787 | 449.8048 | V | Vdc
| C snubber | 17.3766 | 18.2911 | nf | 이 값의 절반을 FET 양단에 연결해야함.
SiC FET 선택
SiC FET
| Rdson | 75 | 75 | mohm | Tj=25C에서의 FET의 Rdson
| Rdson at 125C | 105 | 105 | mohm | SiC FET 의 Tj=125C에서의 Rdson은 Tj=25C에서의 1.4배
| Parallel Number | 2 | 2 | 병렬 | 병렬한 FET 수
| Total Rdson at 125C | 52.5 | 52.5 | mohm | Total Rdson
| BRIDGE 구조 | 4 | 4 |  | FULL Bridge=4, Half Bridge=2
| Conduction Loss_소자 1ea기준 | 0.88844 | 0.88844 | W
| Conduction Loss_단위모듈 기준 | 7.1075 | 7.1075 | W | Conduction Loss = 2 * Ir^2 * Rdson
| Switching Energy | 0.108 | 0.108 | mJ | data sheet 상에 있는 기준(전류크기에 대한 그래프는 없기 때문에 기준 전류만 가지고 판단)
| Switching Loss_소자 1ea기준 | 5.616 | 5.616 | W
| Total Switching Loss_단위모듈 기준 | 44.928 | 44.928 | W
| Total Loss_단위모듈 기준 | 52.0355 | 52.0355 | W
| Loss / FET : 소자 1ea 기준 | 6.5044 | 6.5044 | W
| Rt, Junction to Case | 0.45 | 0.45 | C/W | 패키지의 열저항
| delta T | 2.927 | 2.927 | C | 발열로 인한 온도상승
| Total Power Dissipation | 254.2 | 254.2 | W
| Loss % | 2.5588 | 2.5588 | %
| Inverter Efficiency | 98.2655 | 98.2655 | %
Out Filter
| 적용 2차보드 | 223 1kV X7R 2병렬 2직렬 | 223 1kV X7R 2병렬 2직렬
| Capacitor per 1output | 22 | 22 | nF
Out Filter | Output Capacitor per Module | 916.6667 | 916.6667 | pF
| Stored Energy in Capacitor_단위모듈 기준 | 0.4125 | 0.4125 | Joule
| 적용 출력 인덕터 보드 | LLL00314_보빈_LBB00023(2200턴) | LLL00314_보빈_LBB00023(2200턴) |  | 7298보빈(LBB00023)에 550턴/550턴/550턴/550턴--> 2200턴 적용: 0.3파이 PEW, 0.07SQ
| Output Inductor per 1ea | 110 | 110 | mH
| Output Inductor 직렬 수량 | 3 | 3 | 직렬
| Output Inductor per total | 330 | 330 | mH
| Output Inductor_단위모듈 기준 | 330 | 330 | mH
| Stored Energy in Inductor_단위모듈 기준 | 0.00165 | 0.00165 | Joule
| Total Stored Energy_단위모듈 기준 | 0.41415 | 0.41415 | Joule
| Zc | 18973.666 | 18973.666 | ohm
| I peak at spark | 1.5811 | 1.5811 | A
| Energy per 1output | 17.2562 | 17.2562 | mJ
| Frequency of Out Filter | 9.1508 | 9.1508 | kHz

## 센싱계산표
|  |  |  | HCPL7840 입력 전압 |  | NE5532 2배
Vo |  | 330000 | 330k 1W
|  | 85 | 개 |  | 8 | 2
30000 | V | 28050000 | 140 | 0.14973 | 1.1979 | 2.3957
저항 개당 걸리는 전압 |  | 352.9412 | V |  |  |  | : VO 제어 하는 ADC 센싱 라인의 필터를 1K+226에서 1K+104로 수정 완료됨.
소비 전력 |  | 0.37748 | W
41323.867 | V |  |  | 0.20625 | 1.65 | 3.3
IO |  | 1.2 |  |  |  |  | IO 센싱 저항 변경 (센싱 범위를 키워 센싱 변별력 확보--> 캘리브레이션에 도움이 됨)
|  | 1 | 개 |  | 8 | 2 | : HCPL7840 전단 필터 100옴+104를 22옴+474로 수정 후 IO 센싱 리플 감소하여 센싱 저항을 0.5옴에서 1.2옴으로 수정가능하였음.
0.1 | A | 1.2 |  | 0.12 | 0.96 | 1.92 | : IO 제어 하는 ADC 센싱 라인의 필터를 1K+226에서 1K+104로 수정 해서 실험 필요..
걸리는 전압 |  | 0.12
소비 전력 |  | 0.012 | W
0.17188 | A |  |  | 0.20625 | 1.65 | 3.3
Ir |  | 22 | 22옴 1W 저항 |  |  |  | IR 센싱 저항 변경 해야함.. (현재 10옴 2병렬로 잘 못 적용되어 있음..)
|  | 1 | 개 |  |  |  | 변경 해야 될 사유 : 센싱 범위와 실제 동작의 전류 범위가 차이가 커서(실제전류의 센싱레벨은 0.2V 정도밖에 되지 않음) 센싱 부정확
8.2 | A | 22 | 200 | 1 | 1 | 0.902
걸리는 전압 |  | 0.902
소비 전력 |  | 0.036982 | W
30 | A |  | 200 | 1 | 1 | 3.3

## Ferrite
Type | Model | A ㎜ | B ㎜ | C ㎜ | D ㎜ | E ㎜ | F(Wh) ㎜ | G(Ww) ㎜ | Tmin ㎜ | Le ㎜ | Ve ㎣ | Ae ㎠ | Aw ㎠ | AP ㎝4 | Ae/Aw | Ve/AP
EE | EE1614 | 16 | 14.2 | 5 | 12 | 4 | 10.4 | 4 | 2 | 34.9 | 690 | 0.197 | 0.416 | 0.081952 | 0.47356 | 8.4196
EE | EE1614C | 16 | 14.4 | 7 | 12 | 4 | 10.6 | 4 | 2 | 35.3 | 970 | 0.275 | 0.424 | 0.1166 | 0.64858 | 8.319
EPC | EPC1920 | 19.6 | 19.5 | 6 | 16.4 | 8.2 | 14.5 | 4.1 | 1.6 | 43.3 | 996 | 0.23 | 0.5945 | 0.13673 | 0.38688 | 7.2842
PQ | PQ2020 | 20.5 | 20.2 | 14 | 18 | 8.8 | 14.3 | 4.6 | 1.25 | 45.4 | 2815 | 0.62 | 0.6578 | 0.40784 | 0.94254 | 6.9023
EFD | EFD2525 | 25.6 | 25 | 9.1 | 19.3 | 11.4 | 18.6 | 3.95 | 3.15 | 57.07 | 3326 | 0.58 | 0.7347 | 0.42613 | 0.78944 | 7.8052
PEE | PEE2211 | 21.8 | 11.4 | 15.8 | 16.8 | 5 | 6.4 | 5.9 | 2.5 | 32.5 | 2560 | 0.79 | 0.3776 | 0.2983 | 2.0922 | 8.5818
EE | EE2525 | 25.4 | 25.2 | 7.5 | 17.65 | 7.5 | 17.8 | 5.075 | 3.875 | 57.5 | 3260 | 0.567 | 0.90335 | 0.5122 | 0.62766 | 6.3647
EE | EE2822 | 28.5 | 20.9 | 10.8 | 20.7 | 7.15 | 13.3 | 6.775 | 3.9 | 51.9 | 4210 | 0.811 | 0.90108 | 0.73077 | 0.90004 | 5.761
PQ | PQ2625 | 26.6 | 25 | 19 | 22.5 | 12 | 15.8 | 5.25 | 2.05 | 57.07 | 3326 | 1.18 | 0.8295 | 0.97881 | 1.4225 | 3.398
EER | EER3124N | 31.5 | 23.8 | 20.3 | 26.9 | 13.3 | 18.2 | 6.8 | 2.3 | 59.1 | 7903 | 1.37 | 1.59 | 2.1783 | 0.86164 | 3.6281
PQ | PQ3230 | 32 | 30.95 | 22 | 27.5 | 13.45 | 21.9 | 7.025 | 2.25 | 75.8 | 24408 | 1.61 | 1.5385 | 2.4769 | 1.0465 | 9.8541
EE | EE4035 | 39.9 | 34.6 | 11.7 | 29.5 | 11.65 | 20.4 | 8.925 | 5.2 | 75.6 | 11620 | 1.538 | 1.8207 | 2.8002 | 0.84473 | 4.1496
EFD | EFD5050S | 50 | 50 | 10 | 35 | 23 | 34 | 6 | 7.5 | 113 | 30926 | 1.515 | 2.04 | 3.0906 | 0.74265 | 10.0065
EER | EER3942S | 39.1 | 42 | 12.5 | 30.1 | 12.5 | 31.6 | 8.8 | 4.5 | 97.4 | 12150 | 1.24 | 2.7808 | 3.4482 | 0.44591 | 3.5236
DS | DS4028 | 39.8 | 28 | 28.3 | 33.2 | 16 | 20.8 | 8.6 | 3.3 | 67.3 | 30054 | 2.05 | 1.7888 | 3.667 | 1.146 | 8.1957
EER | EER4232S | 42 | 32.4 | 19.6 | 32.3 | 17.3 | 20.5 | 7.5 | 4.85 | 81.4 | 18966 | 2.33 | 1.59 | 3.7047 | 1.4654 | 5.1194
ER | ER511038 | 51 | 20.32 | 38.1 | 41.8 | 20 | 9.9 | 10.9 | 4.6 | 73.5 | 51600 | 3.51 | 1.0791 | 3.7876 | 3.2527 | 13.6233
PQ | PQ3535 | 35.1 | 35 | 26 | 32 | 14.35 | 24.7 | 8.825 | 1.55 | 87.9 | 34456 | 1.96 | 2.1798 | 4.2724 | 0.89918 | 8.0649
EER | EER4242S | 42 | 42.4 | 20 | 32.3 | 17.3 | 30 | 7.5 | 4.85 | 95.1 | 22280 | 2.34 | 2.25 | 5.265 | 1.04 | 4.2317
EE | EE4240 | 43 | 42.4 | 20 | 29.5 | 12.2 | 29.6 | 8.65 | 6.75 | 96.5 | 24690 | 2.35 | 2.5604 | 6.0169 | 0.91783 | 4.1034
PQ | PQ4040 | 40 | 40 | 28 | 37 | 14.9 | 29.2 | 11.05 | 1.5 | 101.9 | 40964 | 2.01 | 3.2266 | 6.4855 | 0.62295 | 6.3163
EER | EER4954S | 49 | 54 | 17.2 | 36.4 | 17.2 | 37 | 9.6 | 6.3 | 118 | 28460 | 2.41 | 3.552 | 8.5603 | 0.67849 | 3.3246
UU | UU1620 | 16 | 20 | 6 | 39.3 | -11.65 | 90.2 | 39.3 | -11.65 | 706 | 631870 | 0.259 | 35.4486 | 9.1812 | 0.0073064 | 68.8223
ER | ER641351 | 64 | 25.4 | 50.8 | 53.5 | 25.4 | 12.5 | 14.05 | 5.25 | 93 | 105200 | 5.66 | 1.7563 | 9.9404 | 3.2228 | 10.5831
EER | EER5345 | 53.2 | 46.4 | 21.5 | 39.2 | 20 | 32.6 | 9.6 | 7 | 107.8 | 34363 | 3.19 | 3.1296 | 9.9834 | 1.0193 | 3.442
PEE | PEE6420 | 63.8 | 20.4 | 50.3 | 53.6 | 10.2 | 10.2 | 21.7 | 5.1 | 113 | 83000 | 5.19 | 2.2134 | 11.4875 | 2.3448 | 7.2252
EER | EER5557S | 55 | 56.8 | 24.7 | 41.7 | 20.6 | 38 | 10.55 | 6.65 | 127 | 84800 | 3.34 | 4.009 | 13.3901 | 0.83313 | 6.3331
PQ | PQ5050 | 50 | 50 | 32 | 44 | 20 | 36 | 12 | 3 | 113 | 74128 | 3.28 | 4.32 | 14.1696 | 0.75926 | 5.2315
EE | EE5555A | 55.15 | 55 | 21 | 38.1 | 16.95 | 37.6 | 10.575 | 8.525 | 123.4 | 88640 | 3.593 | 3.9762 | 14.2865 | 0.90363 | 6.2045
EE | EE5555S | 55.15 | 55 | 24.7 | 38.1 | 16.95 | 37.6 | 10.575 | 8.525 | 123.4 | 104260 | 4.226 | 3.9762 | 16.8034 | 1.0628 | 6.2047
PEE | PEE6425 | 63.8 | 25.4 | 50.3 | 53.6 | 10.2 | 15.2 | 21.7 | 5.1 | 113 | 83000 | 5.19 | 3.2984 | 17.1187 | 1.5735 | 4.8485
EER | EER6062S | 59.8 | 62 | 21.65 | 44.7 | 21.65 | 45 | 11.525 | 7.55 | 141 | 103260 | 3.67 | 5.1863 | 19.0335 | 0.70764 | 5.4252
PEE | PEE6430 | 63.8 | 30.4 | 50.3 | 53.6 | 10.2 | 20.2 | 21.7 | 5.1 | 113 | 83000 | 5.19 | 4.3834 | 22.7498 | 1.184 | 3.6484
EE | EE6565 | 65.15 | 65 | 27 | 45.1 | 19.65 | 45.2 | 12.725 | 10.025 | 147 | 157420 | 5.35 | 5.7517 | 30.7716 | 0.93016 | 5.1158
UR | UR644020 | 64 | 81 | 20 | 23.2 | 20 | 53 | 23.2 | 20 | 210 | 122000 | 2.9 | 12.296 | 35.6584 | 0.23585 | 3.4214
EE | EE7066 | 70.5 | 66.4 | 32 | 48 | 22 | 43.8 | 13 | 11.25 | 148.8 | 212820 | 7.03 | 5.694 | 40.0288 | 1.2346 | 5.3167
EE | EE7091 | 70 | 91 | 19.5 | 50 | 19.5 | 71 | 15.25 | 10 | 203.7 | 157300 | 3.86 | 10.8275 | 41.7942 | 0.3565 | 3.7637
EE | EE8075 | 79.3 | 75 | 19.8 | 61 | 19.75 | 56.6 | 20.625 | 9.15 | 183.6 | 136660 | 3.721 | 11.6738 | 43.438 | 0.31875 | 3.1461
UTV | UTV5576 | 55.2 | 75 | 35 | 20 | 12 | 51 | 20 | 12 | 706 | 81600 | 4.33 | 10.2 | 44.166 | 0.42451 | 1.8476
UTV | UTV5576 | 55.2 | 75 | 35 | 20 | 12 | 51 | 20 | 12 | 706 | 81600 | 4.33 | 10.2 | 44.166 | 0.42451 | 1.8476
UTV | UTV6483 | [10 empty] | 3.041 | 12.72 | 38.6815 | 0.23907
UTV | UTV7290 | [10 empty] | 3.629 | 15.96 | 57.9188 | 0.22738
EER | EER8280 | 82.1 | 80 | 20 | 64 | 20 | 57 | 22 | 9.05 | 187 | 68900 | 3.69 | 12.54 | 46.2726 | 0.29426 | 1.489
EE | EE7066C | 70.5 | 66.4 | 45 | 48 | 22 | 43.8 | 13 | 11.25 | 148.8 | 299300 | 10.06 | 5.694 | 57.2816 | 1.7668 | 5.2251
EE | EE7091C | 70 | 91 | 39 | 50 | 19.5 | 71 | 15.25 | 10 | 203.7 | 314600 | 7.72 | 10.8275 | 83.5883 | 0.713 | 3.7637
EC | EC90 | 90 | 90 | 30 | 68.5 | 30 | 71 | 19.25 | 10 | 223 | 139560 | 6.26 | 13.6675 | 85.5585 | 0.45802 | 1.6312
EI | EI70 | 70 | 45 | 19.5 | 50 | 19.5 | 35.1 | 15.25 | 10 | 133 | 52100 | 3.92 | 5.44 | 21 | 0.72059 | 2.481
EI | EI118 | 118 | 104 | 35 | 82.5 | 35 | 69 | 23.75 | 17.75 | 203.7 | 946260 | 12.49 | 16.3875 | 204.6799 | 0.76217 | 4.6231
BLOCK | B644221 | 128 | 108 | 42 | 86 | 42 | 64 | 22 | 21 |  |  | 17.64 | 14.08 | 248.3712 | 1.2528 | 0
UU | UU100 | 100 | 150.9 | 30 | 39.3 | 30.35 | 90.2 | 39.3 | 30.35 | 706 | 631870 | 8.95 | 35.4486 | 317.265 | 0.25248 | 1.9916
UU | UU120 | 120 | 160 | 20 | 59 | 30.5 | 100 | 59 | 30.5 | 706 | 631870 | 6.1 | 59 | 359.9 | 0.10339 | 1.7557
EE | EE118 | 118 | 173 | 35.5 | 82.5 | 35 | 138 | 23.75 | 17.75 | 203.7 | 946260 | 12.49 | 32.775 | 409.3597 | 0.38108 | 2.3116
EE | EE140 | 140 | 173 | 35 | 105 | 35 | 138 | 35 | 17.5 | 802 | 982400 | 12.25 | 48.3 | 591.675 | 0.25362 | 1.6604
UU | UU120C | 120 | 160 | 40 | 59 | 30.5 | 100 | 59 | 30.5 | 706 | 631870 | 12.2 | 59 | 719.8 | 0.20678 | 0.87784
Type | Model | A ㎜ | B ㎜ | C ㎜ | D ㎜ | E ㎜ | F(Wh) ㎜ | G(Ww) ㎜ | Tmin ㎜ | Le ㎜ | Ve ㎣ | Ae ㎠ | Aw ㎠ | AP ㎝4 | Ae/Aw | Ve/AP

## CS
| a | b | c | d | e | f | R | MPL | Ae | Wa | AP | SF
CS-125 | 19 | 25 | 83 | 35 | 63 | 121 | 3 | 27.1 | 6.38 | 20.75 | 132.385 | 0.9594
CS-160 | 19 | 25 | 83 | 40 | 63 | 121 | 3 | 27.1 | 7.3 | 20.75 | 151.475 | 0.96053
CS-200 | 19 | 25 | 83 | 50 | 63 | 121 | 3 | 27.1 | 9.12 | 20.75 | 189.24 | 0.96
CS-250 | 19 | 25 | 90 | 60 | 63 | 128 | 3 | 28.5 | 10 | 22.5 | 225 | 0.87719
CS-320 | 22 | 35 | 85 | 50 | 79 | 129 | 3 | 30.4 | 10.6 | 29.75 | 315.35 | 0.96364
CS-500 | 25 | 40 | 85 | 55 | 90 | 135 | 3 | 32.3 | 13.2 | 34 | 448.8 | 0.96
CS-3kVA | 39 | 49 | 106 | 100 | 127 | 184 | 3 | 43.2 | 37.4 | 51.94 | 1942.556 | 0.95897
CS-5kVA | 39 | 72 | 100 | 100 | 150 | 178 | 3 | 46.6 | 37.4 | 72 | 2692.8 | 0.95897
CS-7.5kVA | 40 | 70 | 130 | 120 | 150 | 210 | 3 | 52.6 | 46.1 | 91 | 4195.1 | 0.96042
CS-10kVA | 42 | 70 | 130 | 150 | 154 | 214 | 3 | 53.2 | 60.5 | 91 | 5505.5 | 0.96032
CS-30kVA | 70 | 75 | 200 | 180 | 215 | 340 | 5 | 77 | 121 | 150 | 18150 | 0.96032

## OR CORE
TDK | 코어전기 | 이수 | PAYTON

## 입력정류부
정격전력 | 입력전압 | 입력선전류 | DC전압 | DC전류 | 필요SQ | SQ당 전류 | 인입선SQ | 가닥수 | 접지선필요SQ | 접지선SQ | 차단기 용량 | Main차단기 | 3상입력선SQ | 퓨즈용량 | 퓨즈
2.5 | 380 | 4.6893 | 500 | 5 | 1.4443 | 0.13398 | 35 | 1 | 3.9 | 16 | 75 | GMC-75 | 25 (연선) | 5.8617 | 100A
2.5 | 380 | 5 | 500 | 5 | 1.54 | 0.2 | 25 | 1 | 2.6 | 16 | 50 | GMC-50 | 16 (연선) | 6.25 | 50A
20 | 440 | 33 | 579 | 35 | 10.164 | 1.32 | 25 | 1 | 2.6 | 16 | 50 | GMC-50 | 16 (연선) | 41.25 | 50A
25 | 220 | 81 | 290 | 87 | 24.948 | 2.3143 | 35 | 1 | 5.2 | 16 | 100 | GMC-100 | 25 (연선) | 101.25 | 100A
25 | 380 | 47 | 500 | 50 | 14.476 | 1.88 | 25 | 1 | 2.6 | 16 | 50 | GMC-50 | 16 (연선) | 58.75 | 50A
25 | 440 | 41 | 579 | 44 | 12.628 | 1.64 | 25 | 1 | 2.6 | 16 | 50 | GMC-50 | 16 (연선) | 51.25 | 50A
30 | 220 | 98 | 290 | 104 | 30.184 | 1.96 | 50 | 1 | 6.5 | 16 | 125 | GMC-125 | 35 (연선) | 122.5 | 120A
30 | 380 | 57 | 500 | 60 | 17.556 | 1.6286 | 35 | 1 | 3.9 | 16 | 75 | GMC-75 | 25 (연선) | 71.25 | 75A
30 | 440 | 49 | 579 | 52 | 15.092 | 1.4 | 35 | 1 | 3.9 | 16 | 75 | GMC-75 | 25 (연선) | 61.25 | 60A
50 | 220 | 162 | 290 | 173 | 49.896 | 2.3143 | 70 | 1 | 10.4 | 16 | 200 | ABS203c 200A | 50 (연선) | 202.5 | 200A
50 | 380 | 94 | 500 | 100 | 28.952 | 1.3429 | 70 | 1 | 6.5 | 16 | 125 | ABS103c 125A | 35 (연선) | 117.5 | 120A
50 | 440 | 81 | 579 | 87 | 24.948 | 1.1571 | 70 | 1 | 5.2 | 16 | 100 | ABS103c 125A | 35 (연선) | 101.25 | 120A
75 | 220 | 243 | 290 | 259 | 74.844 | 1.7357 | 70 | 2 | 15.6 | 16 | 300 | ABS403c 300A | 95 (연선)*2 | 303.75 | 300A
75 | 380 | 141 | 500 | 150 | 43.428 | 2.0143 | 70 | 1 | 9.1 | 16 | 175 | ABS203c 200A | 50 (연선) | 176.25 | 200A
75 | 440 | 122 | 579 | 130 | 37.576 | 1.7429 | 70 | 1 | 7.8 | 16 | 150 | ABS203c 200A | 50 (연선) | 152.5 | 200A
100 | 380 | 188 | 500 | 200 | 57.904 | 1.9789 | 95 | 1 | 10.4 | 16 | 200 | ABS203c 200A | 95 (연선) | 235 | 250A
100 | 440 | 162 | 579 | 173 | 49.896 | 1.7053 | 95 | 1 | 10.4 | 16 | 200 | ABS203c 200A | 95 (연선) | 202.5 | 250A
125 | 380 | 235 | 500 | 250 | 72.38 | 1.6786 | 70 | 2 | 13 | 16 | 250 | ABS403c 300A | 95 (연선)*2 | 293.75 | 300A
125 | 440 | 203 | 579 | 216 | 62.524 | 1.45 | 70 | 2 | 13 | 16 | 250 | ABS203c 225A | 95 (연선) | 253.75 | 300A
150 | 380 | 282 | 500 | 300 | 86.856 | 2.0143 | 70 | 2 | 15.6 | 25 | 300 | ABS403c 300A | 95 (연선)*2 | 352.5 | 400A
150 | 440 | 243 | 579 | 260 | 74.844 | 1.7357 | 70 | 2 | 15.6 | 25 | 300 | ABS403c 300A | 95 (연선)*2 | 303.75 | 300A
200 | 380 | 376 | 500 | 400 | 115.808 | 1.9789 | 95 | 2 | 20.8 | 25 | 400 | ABS403c 400A | 95 (연선)*2 | 470 | 500A
200 | 440 | 324 | 579 | 346 | 99.792 | 1.7053 | 95 | 2 | 20.8 | 25 | 400 | ABS403c 400A | 95 (연선)*2 | 405 | 400A
250 | 380 | 469 | 500 | 500 | 144.452 | 1.9542 | 120 | 2 | 26 | 35 | 500 | ABS603c 500A | 40*8T (부스바) | 586.25 | 600A
250 | 440 | 405 | 579 | 432 | 124.74 | 1.6875 | 120 | 2 | 26 | 35 | 500 | ABS603c 500A | 40*6T (부스바) | 506.25 | 500A
300 | 380 | 563 | 500 | 600 | 173.404 | 1.8767 | 150 | 2 | 32.76 | 35 | 630 | ABS603c 630A | 40*8T (부스바) | 703.75 | 800A
300 | 440 | 486 | 579 | 519 | 149.688 | 1.62 | 150 | 2 | 32.76 | 35 | 630 | ABS603c 630A | 40*8T (부스바) | 607.5 | 600A
350 | 440 | 567 | 579 | 605 | 174.636 | 1.89 | 150 | 2 | 36.4 | 50 | 700 | ABS803c 800A | 50*10T (부스바) | 708.75 | 800A
400 | 440 | 648 | 579 | 691 | 199.584 | 2.16 | 150 | 2 | 41.6 | 50 | 800 | ABS803c 800A | 50*10T (부스바) | 810 | 800A
450 | 440 | 729 | 579 | 778 |  | 1.9703 | 185 | 2 | 41.6 | 50 | 800 | ABS803c 800A | 50*11T (부스바) | 911.25 | 900A
500 | 440 | 810 | 579 | 864 | 249.48 | 2.1892 | 185 | 2 | 52 | 70 | 1000 | ABS1003c 1000A | 50*12T (부스바) | 1012.5 | 1000A
600 | 460 | 930 | 606 | 991 | 286.44 | 1.6757 | 185 | 3 | 62.4 | 70 | 1200 | ABS1003c 1200A | 50*12T (부스바) | 1162.5 | 1200A
700 | 460 | 1085 | 606 | 1156 | 334.18 | 1.4662 | 185 | 4 | 65 | 70 | 1250 | ACB_1250A | DH-804_480 (편조선) | 1356.25 | -
750 | 460 | 1163 | 606 | 1238 | 358.204 | 1.5716 | 185 | 4 | 65 | 70 | 1250 | ACB_1250A | DH-804_480 (편조선) | 1453.75 | -
800 | 460 | 1240 | 606 | 1321 | 381.92 | 1.6757 | 185 | 4 | 83.2 | 95 | 1600 | ACB_1600A | DH-805_640 (편조선) | 1550 | -
1000 | 460 | 1550 | 606 | 1651 | 477.4 | 1.6146 | 240 | 4 | 104 | 120 | 2000 | ACB_2000A | DH-1006_800 (편조선) | 1937.5 | -
1200 | 460 | 1860 | 606 | 1981 | 572.88 | 1.55 | 300 | 4 | 130 | 150 | 2500 | ACB_2500A | DH-1007_1000 (편조선) | 2325 | -
1250 | 460 | 1937 | 606 | 2063 | 596.596 | 1.6142 | 300 | 4 | 130 | 150 | 2500 | ACB_2500A | DH-1007_1000 (편조선) | 2421.25 | -
1500 | 460 | 2325 | 606 | 2476 | 716.1 | 1.55 | 300 | 5 | 130 | 150 | 2500 | ACB_2500A | DH-1007_1000 (편조선) | 2906.25 | -
1500 | 650 | 1645 | 855 | 1755 | 506.66 | 1.7135 | 240 | 4 | 104 | 120 | 2000 | ACB_2000A | DH-1006_800 (편조선) | 2056.25 | -
1600 | 690 | 1653 | 908 | 1763 | 509.124 | 1.7219 | 240 | 4 | 104 | 120 | 2000 | ACB_2000A | DH-1006_800 (편조선) | 2066.25 | -
2000 | 460 | 3100 | 606 | 3301 | 954.8 | 1.2917 | 400 | 6 | 166.4 | 185 | 3200 | ACB_3200A | DH-1006_800*2 (편조선) | 3875 | -
2000 | 650 | 2194 | 855 | 2340 | 675.752 | 1.4627 | 300 | 5 | 130 | 150 | 2500 | ACB_2500A | DH-1007_1000 (편조선) | 2742.5 | -
2500 | 460 | 3874 | 606 | 4126 | 1193.192 | 1.6142 | 400 | 6 | 208 | 240 | 4000 | ACB_4000A | DH-1006_800*2 (편조선) | 4842.5 | -
2500 | 650 | 2742 | 855 | 2924 |  | 1.1425 | 400 | 6 | 166.4 | 185 | 3200 | ACB_3200A | DH-1006_800*2 (편조선) | 3427.5 | -
3000 | 460 | 4649 | 606 | 4951 | 1431.892 | 1.5497 | 500 | 6 | 208 | 240 | 4000 | ACB_4000A | DH-1006_800*2 (편조선) | 5811.25 | -
3000 | 650 | 3290 | 855 | 3509 | 1013.32 | 1.3708 | 400 | 6 | 166.4 | 185 | 3200 | ACB_3200A | DH-1006_800*2 (편조선) | 4112.5 | -

## 계산공식
<코일 인덕턴스 계산 공식, C/T 및 출력케이블포함> |  |  |  | <트랜스포머 최소 턴수 계산 공식> |  |  | <동 부스바(AC) 발열량 계산 공식> |  |  | <Fault 발생시 L에 의한 VDC 상승전압 계산공식>
코일턴수 | 3 | Turns |  | 일차 최대전압 | 521 | V | 사용 재료 | 타프피치 동 |  | 코일 L값 | 160 | uH
내부직경 | 220 | mm |  | 최대자속밀도(온도dT기준) | 0.25 | Tesla | 도체 고유전기저항 | 1.75 | [Ωm×10E-8] | 인버터 출력전류 | 7200 | A
높이 | 200 | mm |  | 중족단면적 | 3.59 | cmSq | 도체의 온도저항계수 | 0.0039 | at 20℃ | DC LINK C값 | 12800 | uF
무부하 인덕턴스 | 1.4339 | uH |  | 스위칭주파수 | 125000 | Hz | 도체의 온도 | 45 | ℃ | VDC (동작: RUN 중) | 645 | V
L값 감소율 | 100 | % |  | 최소 일차턴수 | 23.2201 | turn | 도체의 산출저항 | 1.9206 | [Ωm×10E-8] | VDC (Fault 발생시 상승전압) | 1031.5159 | V
부하 인덕턴스 | 1.4339 | uH |  |  |  |  | 도체의 산출 전도도 | 52066384.6404 | [SIMENS/m]
출력케이블L값 | 0.01 | uH |  | <직렬공진주파수 계산 공식> |  |  | 비투자율 | 1 | ui | <DC LINK CAPACITOR 리플 전압,전류 계산 공식>
C/T권선비 | 1 | :1 |  | 공진콘덴서 | 0.0612 | uF | 주파수 | 1000 | [Hz] | DC LINK C값 | 9284 | uF
코일 병렬 수 | 1 | 병렬 |  | 공진인덕터 | 318 | uH | Skin Depth | 2.2057 | [mm] | VDC 평균값 | 675 | V
코일 직렬 수 | 1 | 직렬 |  | 공진주파수 | 36095.3357 | Hz (결과) | 배선길이 | 6126 | [mm] | 인버터 출력전류 | 4300 | A
C/T1차 인덕턴스 | 1.4439 | uH |  |  |  |  | 두께 : 부스바 | 2 | [mm] | 동작주파수 | 800 | Hz
|  |  |  | <콘덴서 내전압 계산 공식> |  |  | Min(스킨뎁스,두께) | 2 | [mm] | DC LINK CAP 리플 함유율(peak to peak) | 8.1263 | %
<공진 C 계산 공식> |  |  |  | 콘덴서 | 0.0416 | uF | 부스바 폭(너비) | 60 | [mm] | DC LINK CAP RIPPLE Voltage | 54.8524 | V
단위 C 용량 | 21 | uF |  | 인가주파수 | 58 | kHz | 단면적 | 120 | [mmSQ] | DC LINK CAP RIPPLE Current | 2559.7642 | A
전체 탭 | 1 | 탭 |  | 통전전류 | 8.3 | A | 인가전류 | 850 | [A]
정격 전압 | 500 | V |  | 콘덴서전압 | 547.7686 | V | mmSQ당 전류 | 7.0833 | [A] | <수냉케이블 L값 계산 공식: 10kHz 기준, 트위스트 하지 않음>
정격 전류 | 1000 | A |  |  |  |  | 발열량 | 708.3961 | [W] | 단위길이당 L값 (2EA) | 0.9133 | uH
사용 탭 | 1 | 탭 |  | <스너버C 용량 적정성 검토 계산 공식> | [5 empty] | 수냉케이블 길이 (2EA) | 3 | m
직렬 연결 수량 | 2 | 직렬 |  | Vdc 전압 | 500 | Vdc | <동 파이프(AC) 발열량 계산 공식> |  |  | 수냉케이블 L값 (2EA) | 2.7399 | uH
병렬 연결 수량 | 2 | 병렬 |  | C스너버 개당 C값 | 2.2 | nF | 사용 재료 | 타프피치 동
전체 C 용량 | 21 | uF |  | C스너버 보드당 C갯수 | 22 | 개 | 도체 고유전기저항 | 1.75 | [Ωm×10E-8] | 단위길이당 L값 (4EA) | 0.48 | uH
사용가능 전압 | 1000 | V |  | 보드를 겹침 수량 | 4 |  | 도체의 온도저항계수 | 0.0039 | at 20℃ | 수냉케이블 길이 (4EA) | 5 | m
사용가능 전류 | 2000 | A |  | 상하 고려 | 387.2 | nF | 도체의 온도 | 45 | ℃ | 수냉케이블 L값 (4EA) | 2.4 | uH
KVA | 2000 | KVA |  | 상하 데드타임 | 1.5 | us | 도체의 산출저항 | 1.9206 | [Ωm×10E-8]
|  |  |  | 모듈 출력전류 | 250 | Arms | 도체의 산출 전도도 | 52066384.6404 | [SIMENS/m] | 단위길이당 L값 (4EA) | 0.4133 | uH
<Q값 계산 공식 :공진 C 기준> |  |  |  | 운전 모듈 수량 | 1 | 대 | 비투자율 | 1 | ui | 수냉케이블 길이 (4EA) | 6 | m
주파수 | 19970 | Hz |  | 인버터 출력전류 | 250 | Arms | 주파수 | 3000 | [Hz] | 수냉케이블 L값 (4EA) | 2.4798 | uH
콘덴서값 | 50 | uF |  |  |  |  | Skin Depth | 1.2735 | [mm]
1차 공진전류 | 1864 | A |  | 정격전류시 상승시간 | ON-POLE |  | 배선길이 | 6126 | [mm] | <FUSE 용량 계산 공식>
입력전력 | 754 | kW |  | 스위칭각 | 30 | deg | 두께 : 파이프 | 2 | [mm] | 입력선전압 | 440 | V
트랜스포머 권선비 | 5 | :1 |  | 스위칭 전류 | 176.7767 | A | Min(스킨뎁스,두께) | 1.2735 | [mm] | 입력선전류 | 567 | A
공진전압 | 1485.5962 | VAC |  | 전압 상승 소요시간 | 1095.167 | nsec | 파이프 외경 | 22 | [mm] | FUSE 정격전압 | 440 | V 이상
2차공진전류 | 9320 | [5 empty] | 단면적 | 82.9209 | [mmSQ] | FUSE 정격전류 | 708.75 | A 이상
KVA | 13845.7567 | KVA |  | 데드타임 에 맞추기 위한 |  |  | 인가전류 | 2200 | [A]
Q | 18.3631 |  |  | ZVS 모듈 스위칭 전류 | 129.0667 | A | mmSQ당 전류 | 26.5313 | [A] | <컷오프주파수 계산 공식>
|  |  |  | ZVS 모듈 전류 | 182.5278 | Arms | 발열량 | 6867.5337 | [W] | 공진콘덴서 | 0.423 | uF
<위상각 계산 공식> |  |  |  | 인버터 출력전류 | 182.5278 | Arms |  |  |  | 공진인덕터 | 106 | uH
Po | 40 | kw |  | 정격전류 대비 율 | 73.0111 | % | <사각 파이프(AC) 발열량 계산 공식> |  |  | 공진주파수 | 23780.2951 | Hz (결과)
IR | 127 | A |  | 정격전력 대비 율 | 53.3063 | % | 사용 재료 | 타프피치 동
VDC | 401 | V |  |  |  |  | 도체 고유전기저항 | 1.75 | [Ωm×10E-8] | <L값 계산 공식>
HALF(2)/FULL(1) | 1 |  |  | <Dead Time 계산 공식> |  |  | 도체의 온도저항계수 | 0.0039 | at 20℃ | 인덕터 인가 전압 | 852 | V
VAC | 360.9 | V |  | 스너버 C값(POLE 기준) | 3.2 | nF | 도체의 온도 | 45 | ℃ | 주파수 | 28.43 | kHz
COSθ | 0.87271 |  |  | VDC 전압 | 100 | V | 도체의 산출저항 | 1.9206 | [Ωm×10E-8] | 인덕터 통전 전류 | 5511 | A
θ (위상각, Phase) | 29.225 |  |  | 스위칭전류 | 100 | A | 도체의 산출 전도도 | 52066384.6404 | [SIMENS/m] | 인덕턴스 | 0.86591 | Uh
|  |  |  | 스위칭시 전압 상승시간 | 3.2 | ns | 비투자율 | 1 | ui
<평판 인덕턴스 계산 공식> | [6 empty] | 주파수 | 200 | [Hz] | <트랜스포머 최소 턴수 계산 공식>
폭 | 200 | mm |  | <동축케이블 커패시턴스 계산 공식> |  |  | Skin Depth | 4.9321 | [mm] | 일차 최대전압 | 521 | V | 2차기준
판사이거리 | 3 | mm |  | 내부도체외경 | 15.4 | mm | 배선길이 | 16000 | [mm] | 최대자속밀도(온도dT기준) | 0.3 | Tesla
판길이 | 300 | mm |  | 절연체두께 | 2 | mm | 두께 : 파이프 | 6 | [mm] | 중족단면적 | 3.59 | cmSq
L | 5.625 | nH |  | 외부도체내경 | 19.4 | mm | Min(스킨뎁스,두께) | 4.9321 | [mm] | Ton | 6.2 | usec
|  |  |  | 공기유전율 (ε0) | 8.854e-12 |  | 가로(외곽) | 38 | [mm] | 최소 일차턴수 | 29.9926 | turn
<평판 커패시턴스 계산 공식> |  |  |  | 비유전율 (εr) | 2.1 | 테프론(2.1) | 세로(외곽) | 30 | [mm]
판 면적 | 3000 | mm^2 |  | C(단위길이당 1m 당) | 0.50595 | nF | 단면적 | 573.4646 | [mmSQ] | <트랜스포머 최소 턴수 계산 공식>
판사이거리(절연체두께) | 1 | mm |  | 케이블 길이 | 10 | m | 인가전류 | 7200 | [A] | 일차 최대전압 | 69.466 | V | 1차기준
비유전율 (εr) | 2.1 | 테프론(2.1) |  | C값 | 5.0595 | nF | mmSQ당 전류 | 12.5553 | [A] | 최대자속밀도(온도dT기준) | 0.3 | Tesla
C | 0.05578 | nF |  |  |  |  | 발열량 | 27779.2753 | [W] | 중족단면적 | 3.63 | cmSq
[10 empty] | Ton | 6.2 | usec
<코아/주파수별 자속밀도 실험 데이터> | [6 empty] | <동 부스바(DC) 발열량 계산 공식> |  |  | 최소 일차턴수 | 3.9549 | turn
| 규소강판[Tesla] | 아몰퍼스[Tesla] | 페라이트[Tesla] |  |  |  | 사용 재료 | 타프피치 동
주파수[kHz] | dT 80℃기준 | dT 75~80℃기준 | dT 60℃기준 |  |  |  | 도체 고유전기저항 | 1.75 | [Ωm×10E-8] | <트랜스포머 최소 턴수 계산 공식>
0.5 |  | 2.5 |  |  |  |  | 도체의 온도저항계수 | 0.0039 | at 20℃ | 일차 최대전압 | 400 | V | 2차기준(19200V)
0.8 |  | 1.42 |  |  |  |  | 도체의 온도 | 45 | ℃ | 최대자속밀도(온도dT기준) | 0.3 | Tesla
1 | 2 | 1.1 |  |  |  |  | 도체의 산출저항 | 1.9206 | [Ωm×10E-8] | 중족단면적 | 3.59 | cmSq
1.2 |  | 1.04 |  |  |  |  | 도체의 산출 전도도 | 52066384.6404 | [SIMENS/m] | Ton | 8 | usec
2 | 1.12 | 0.75 |  |  |  |  | 비투자율 | 1 | ui | 최소 일차턴수 | 29.7122 | turn
3 | 0.71 | 0.58 |  |  |  |  | 배선길이 | 6126 | [mm]
5 | 0.43 | 0.36 |  |  |  |  | 두께 : 부스바 | 2 | [mm]
6 |  | 0.34 | 0.62 |  |  |  | 부스바 폭(너비) | 60 | [mm]
8 | 0.3 | 0.25 |  |  |  |  | 단면적 | 120 | [mmSQ]
10 |  |  | 0.45 |  |  |  | 인가전류 | 850 | [A]
15 |  |  | 0.4 |  |  |  | mmSQ당 전류 | 7.0833 | [A]
20 |  |  | 0.35 |  |  |  | 발열량 | 708.3961 | [W]
30 |  |  | 0.2894
50 |  |  | 0.224
100 |  |  | 0.161
200 |  |  | 0.0776
300 |  |  | 0.0524
<코아 중족 단면적 ( 1조기준, 주사용품)> |  |  |  | <DC 인덕터 L값)>
코아 종류 | 중족단면적(Ae) |  |  | 규격 | 자재코드 | L값(360Hz)
규소강판(0.2t, Si 3%) | 183 | cm^2 |  | [PSIH-50XF-L1F-V1] | LLL00001 | 60uH
아몰퍼스(50x175xSF) | 75 | cm^2 |  | [PSIH-050HF-LO-01] | LLL00005 | 390uH
UU100 | 9 | cm^2 |  | [PSIH-100XF-LI-V1] | LLL00060 | 900uH
UU120 | 6 | cm^2 |  | [PSIH-200XF-LI-V1] | LLL00012 | 630uH
UU120C | 12 | cm^2 |  | [PSIH-400XF-LI-V1] | LLL00013 | 375uH
I118+I140 조합 | 78.54 | cm^2 |  | [PSIH-500XF-LI-V2] | LLL00051 | 515uH

## 25XF-440V_기존 CS-200 예상
DC 초크 인덕터 설계 시트
Pin | 20 | kW
Vin[V] | 440 | V |  |  | 규소 강판(0.3T적용, 30PNF1600: 포스코 무방향성), Bmax 1.56, 점적율 94.5% | [7 empty] | <동 부스바(DC) 발열량 계산 공식>
Vripple factor | 0.042 |  |  |  | a | 19 | mm |  |  | 권선 파이프 | 에나멜 각동선 3 x 10mm |  | 사용 재료 | 타프피치 동
Vaverage | 18.48 | V |  |  | b | 25 | mm |  |  | 권선 단면적 | 10 | mm^2 | 도체 고유전기저항 | 1.75 | [Ωm×10E-8]
Duty Ratio | 57.5574 | % |  |  | c | 83 | mm |  |  | 층당 권선수 | 21 | turn | 도체의 온도저항계수 | 0.0039 | at 20℃
Frequency | 360 | Hz |  |  | d | 50 | mm |  |  | 권선층 | 1 | 층 | 도체의 온도 | 45 | ℃
Ton | 1.5988 | ms |  |  | e | 63 | mm |  |  | 전류 밀도 | 3.7398 | A/mm^2 | 도체의 산출저항 | 1.9206 | [Ωm×10E-8]
Vin,min % | 90 | % |  |  | e+gap paper | 66.4 | mm | [5 empty] | 도체의 산출 전도도 | 52066384.6404 | [SIMENS/m]
Vin,min | 396 | V | [7 empty] | 측정값 검증 |  |  | 비투자율 | 1 | ui
Vdc,min | 534.7879 | V |  |  | 점적율 | 96 | % |  |  | V*Ton | 29.5461 | V*ms | 배선길이 | 17304 | [mm]
Iin,dc | 37.398 | A |  |  | f | 121 | mm | [5 empty] | 두께 : 부스바 | 3 | [mm]
Ripple | 45 | % |  |  | 고정홀 | 8 | mm | [5 empty] | 부스바 폭(너비) | 10 | [mm]
Iripple | 16.8291 | A |  |  | 유효단면적 | 9.12 | cm^2 | 코아 단가 |  |  |  |  | 단면적 | 30 | [mmSQ]
Inductance | 1.7557 | mH |  |  | 중량 | 2.172 | Kg | 0.47785 | 만원 |  |  |  | 인가전류 | 130 | [A]
Frequency Cut Off | 88.7 | Hz | [5 empty] | 철손 |  |  |  |  | mmSQ당 전류 | 4.3333 | [A]
DC Capacitor | 1833.8048 | uF | [5 empty] | 28.9316 | W | <Cut-off frequency> |  |  | 발열량 | 187.221 | [W]
Saturation Current | 56.097 | A | [7 empty] | dc콘덴서 | 2000 | uF
Rdc | 19.36 | ohm | [7 empty] | dc인덕터 | 1200 | uH
Zc | 0.97846 | ohm | [7 empty] | cut-off주파수 | 102.7862 | Hz (결과)
Q | 0.05054
[5 empty] | AP(Area Product) | 189.24 | cm^4 | 동손
Bmax | 1.5 | Tesla |  |  | MLT(Mean Length of Turn) | 19.891 | cm | 187.221 | W | <Cut-off frequency>
Temperature Rise | 50 | ℃ |  |  | Ac(Core Area) | 9.12 | cm^2 |  |  | dc콘덴서 | 2000 | uF
Core | Silicon |  |  |  | Wa(Window Area) | 20.75 | cm^2 | 손실 합계 |  | dc인덕터 | 1375 | uH
Core Configuration | I core |  |  |  | At(Area of Core surface) | 551.92 | cm^2 | 216.1526 | W | cut-off주파수 | 96.0227 | Hz (결과)
dB | 0.45 | Tesla | [7 empty] | <소선 단가>
코아 | 규소 강판 |  |  |  | G | 8.3 | cm | 손실 비율 |  | 25파이 2.5t | 17848 | 원/m
유효단면적 | 9.12 | cm^2 | [5 empty] | 1.0808 | % | 25파이 3.0t | 20942 | 원/m
병렬수 | 1 | 조 |  |  | nging | 1 | 조 |  |  | 22파이 2.5t | 15468 | 원/m
총단면적 | 9.12 | cm^2 |  |  | AP(Area Product) total | 189.24 | cm^4 |  |  | 22파이 3.0t | 18086 | 원/m
[5 empty] | Ac(Core Area) total | 9.12 | cm^2 | 권선 단가 |  | 19파이 2t | 12475 | 원/m
Minimum turn number | 72 | Turns |  |  | MLT(Mean Length Turn total) | 19.891 | cm | 17.3 | 권선길이[m] | 15.9파이 1.5t | 7900 | 원/m
Gap | 0.34 | cm |  |  | Wtfe(Core Weight) | 2.172 | Kg | 3000 | 원/m | 15.9파이 2t | 10200 | 원/m
Gap 수 | 2 |  | 실제적용 Gap PAPER |  |  |  |  | 5.19 | 만원 | 12.7파이 1.5t | 6850 | 원/m
Gap Paper | 0.17 | cm | 1.7 | mm |  |  |  | 코아+권선 단가 |  | 12.7파이 1.1t | 5200 | 원/m
Gap Paper/코아 길이(소) | 8.9474 | % | [5 empty] | 5.6678 | 만원 | 12.7파이 1t, 코팅 | 5200 | 원/m
계산 L값 | 1747.3938 | uH | [7 empty] | 9.5파이 1t, 코팅 | 3780 | 원/m
Fringing Factor | 1.2579 |  | 실측 L값 | [6 empty] | 3 x 10 mm 에나멜 각동선 | 3000 | 원/m
예상 L | 2208.4365 | uH | 2122uH 정도
권선폭 | 40 | mm
권선두께 | 4 | mm
권선 단면적 | 160 | mm^2
권선수 | 40
절연층두께 | 0.1 | mm
권선고 | 11527.2 | mm
권선면적 | 4608 | cm^2
창이용율 | 22207.2289

## IGBT 발열량 계산
|  | SKM100GB | SKM100GB
|  | ON POLE | OFF POLE |  | 비고
| IGBT IC RMS전류 | 0 | 32 | A | 파형 및 LCD 확인
Gate 구동 손실 | Total Gate Charge | 0 | 0.65 | uC | DATA SHEET 확인
| 게이트 전압 | 0 | 20 | V | 게이트드라이버 전위차(예를 들어 +15V,-10V 일때는 25V)
| 게이트 구동손실 | 0 | 0.325 | W
Switching Loss | Switching Frequency | 0 | 25 | kHz | 파형 및 LCD 확인
| Switching Current | 0 | 56 | A | 파형확인 (스위칭 하는 순간의 순시전류값, RMS 값과는 다름)
| Off Switching Energy | 0 | 3.5 | mJ | DATA SHEET 확인(Switching Current 에 해당하는 Off Switching Energy)
| On Switching Energy(ZVS) | 0 | 0 | mJ
| Diode 역방향 회복 Energy(ZVS) | 0 | 0 | mJ
| IGBT Switching Loss/Device | 0 | 87.5 | W
| Diode 역방향 회복 손실(ZVS) | 0 | 0 | W
| 스너버 손실 비율 | 100 | 90 | % | 스너버 없으면 100%, 스너버 최소 손실비율(55% 감소)
| IGBT Switching Loss/Device_스너버손실비율 포함 | 0 | 78.75 | W
Conduction Loss | IC 평균전류 | 0 | 28.8 | A
| IGBT VCE Saturation | 0 | 2.75 | VDC | DATA SHEET 확인(IC 평균전류에 해당하는 Vce saturation 확인)
| Diode Vf | 0 | 1.75 | VDC | DATA SHEET 확인(IC 평균전류에 해당하는 Diode Vf 확인)
| Duty | 0 | 100 | % | PAM,PFM은 100%
| 위상지연각 | 0 | 30 | ° | 파형 및 LCD 확인
| IGBT Conduction Loss | 0 | 33 | W
| Diode Conduction Loss | 0 | 5 | W
| Conduction Loss/Device | 0 | 38 | W
Total loss | IGBT Loss | 0 | 111.75 | W
| Diode Loss | 0 | 5 | W
| Loss/Module | 0 | 118 | W
| 모듈 Package 당 IGBT(switching device)수량 | 1 | 2 |  | SINGLE 모듈: 1, DUAL 모듈: 2
| Total Solid Device Loss | 0 | 236 | W MAX
손실율 | Ptot / IGBT CASE |  | 690 | W | DATA SHEET 확인
| Loss % | #DIV/0! | 35 | %
IGBT Case 온도 | 열저항(Junction-Case)-IGBT | 0.064 | 0.064 | K/W | DATA SHEET 확인
| 열저항(Junction-Case)-Diode | 0.1 | 0.1 | K/W | DATA SHEET 확인
| Case온도(IGBT,Tj=125℃기준) | 125 | 117.848 | ℃ | 표기된 온도 이상은 사용 불가
| Case온도(Diode,Tj=125℃기준) | 125 | 124.5 | ℃
| Case온도- IGBT 온도차 | 0 | 7.152 | ℃
| Case온도- Diode 온도차 | 0 | 0.5 | ℃
Heatsink 온도 | 열저항(Case-Heatsink)-IGBT(lPaste = 1 W/(m·K)기준) | 0.03 | 0.03 | K/W | DATA SHEET 확인
| 열저항(Case-Heatsink)-Diode(lPaste = 1 W/(m·K)기준) | 0.06 | 0.06 | K/W | DATA SHEET 확인
| Heatsink온도-IGBT바닥면 중심 | 125 | 114.4955 | ℃ | 표기된 온도 이상은 사용 불가
| Heatsink온도-Diode바닥면 중심 | 125 | 124.2 | ℃
| Heatsink온도-케이스간 온도차-IGBT | 0 | 3.3525 | ℃
| Heatsink온도-케이스간 온도차-Diode | 0 | 0.3 | ℃
냉각수 온도 | 냉각수 출수 온도 | 60 | 60 | ℃ | 수냉방열판과의 열저항의 기준이 없어 60℃를 기준으로함
| 냉각수 유량 | 8 | 8 | lpm | 유량
| 냉각수 입수 온도 최대 | 60 | 59.5772 | ℃