## Master
| PROJECT: | RND_2021_컨버터_DC 10kW_40kV_250mA 집진기 개발 PJT
NO | PART | 품번 | 품명 | 품목약명 | DESCRIPTION(지정MAKER는 필히 첨부 작성요) | MAKER(제조사) | 제작수량(대) | 소요량대당(EA) | 적용수량(EA) | 구매수량(EA) | 구매 횟차 | 구매 요청일 | 필요 일자 | 입고 예정 일자 | 입고 일자 | 출고 일자 | 등록구분 | 손실구분 | VEN PART NO. | 비고 | 신규(NEW) | SHARE | REVISION | 수정
RND_2021_컨버터_DC 10kW_40kV_250mA 집진기 개발 PJT
| TANK | KFA00060 | 명판 | KFA00060 | AL5052 t=1.0*95*150 | ANY | 1 | 1 | 1 | 1 | [10 empty] | S
| TANK | KKB02424 | BUS BAR | KKB02424 | COPPER t=5.0*40*80 | ANY | 1 | 1 | 1 | 1 | [10 empty] | S
| TANK | KKB03066 | BRACKET | KKB03066 | SS400 t=2.0*85*81*93.5 | ANY | 1 | 1 | 1 | 1 | [10 empty] | S
| TANK | KKB03498R1 | COVER | KKB03498R1 | AL5052 t=1.5*27*128*162 | ANY | 1 | 1 | 1 | 1 | [10 empty] | S
| TANK | KKB03545 | 투시창 | KKB03545 | PC(투명) t=3.0*194*126 | ANY | 1 | 1 | 1 | 1 | [10 empty] | S
| TANK | KKB03546 | GASKET | KKB03546 | SILICON(흰색) t=3.0*194*126 | ANY | 1 | 1 | 1 | 1 | [10 empty] | S
| TANK | KKB03667 | PLATE | KKB03667 | AL5052 t=2.0*138*190 | ANY | 1 | 1 | 1 | 1 | [10 empty] | S
| TANK | KKB03668 | PLATE | KKB03668 | 아세탈 t=10.0*150*190 | ANY | 1 | 1 | 1 | 1 | [10 empty] | S
| TANK | KKB03940 | BRACKET | KKB03940 | AL5052 t=2.0*60*55*13 | ANY | 1 | 2 | 2 | 2 | [10 empty] | S
| TANK | KKB03941 | BRACKET | KKB03941 | 에폭시(옥색) t=15.0*90*22 | ANY | 1 | 2 | 2 | 2 | [10 empty] | S
| TANK | KKB04083 | OIL TANK | KKB04083 | SS400 t=3.2*240*7400*1010 | ANY | 1 | 1 | 1 | 1 | [10 empty] | N
| TANK | KKB04084 | TANK WELDING | KKB04084 | 500*860*1085 | ANY | 1 | 1 | 1 | 1 | [10 empty] | N
| TANK | KKB04085 | JUNCTION BOX | KKB04085 | SS400 t=2.0*248*640*400 | ANY | 1 | 1 | 1 | 1 | [10 empty] | N
| TANK | KKB04088 | COVER | KKB04088 | SS400 t=3.2*756*256*102 | ANY | 1 | 1 | 1 | 1 | [10 empty] | N
| TANK | KKB04089 | GASKET | KKB04089 | NBR t=3.0*150*390 | ANY | 1 | 1 | 1 | 1 | [10 empty] | N
| TANK | KKB04090 | BRACKET | KKB04090 | SS400 t=1.6*390*150 | ANY | 1 | 1 | 1 | 1 | [10 empty] | N
| TANK | KKB04098 | BRACKET | KKB04098 | SS400 t=1.6*40*45*65 | ANY | 1 | 1 | 1 | 1 | [10 empty] | N
| TANK | KKB04099 | PLATE | KKB04099 | SS400 t=2.0*510*345*20 | ANY | 1 | 1 | 1 | 1 | [10 empty] | N
| TANK | KKB04100 | 방열기 | KKB04100 | DC60kW 300*850*6SHEET | ANY | 1 | 1 | 1 | 1 | [10 empty] | N
| TANK | KKB04101 | GASKET | KKB04101 | NBR t=5.0*240*740 | ANY | 1 | 1 | 1 | 1 | [10 empty] | N
| TANK | KKB04102 | BRACKET | KKB04102 | SS400 t=1.6*131.8*590*35 | ANY | 1 | 1 | 1 | 1 | [10 empty] | N
| TANK | KKB04103 | BRACKET | KKB04103 | SS400 t=2.0*25*163*15 | ANY | 1 | 2 | 2 | 2 | [10 empty] | N
| TANK | KKB04109 | GASKET | KKB04109 | NBR t=5.0*440 | ANY | 1 | 1 | 1 | 1 | B | 2021-07-20 | 2021-07-26 | [7 empty] | N
| TANK | KKB04112 | BUS BAR | KKB04112 | COPPER t=25*155 | ANY | 1 | 1 | 1 | 1 | B | 2021-07-20 | 2021-07-26 | [7 empty] | N
| TANK | KKB04088R1 | 가공 1식 | KKB04088R1 | KKB04088 관통 소켓, 스터드 볼트 추가 용접 | ANY | 1 | 1 | 1 | 1 | [10 empty] | N
| TANK | KKB03141 | COVER | KKB03141 | SS400 t=2.0*50*80*176 | ANY | 1 | 1 | 1 | 1 | [9 empty] | 도장사양 확인 | S
| GROUND S/W | KKB04113 | GROUND S/W CASE | KKB04113 | SS400 t=3.2*602.5*250*445 | ANY | 1 | 1 | 1 | 1 | C | 2021-07-21 | 2021-07-28 | [7 empty] | N
| GROUND S/W | KKB04114 | PLATE | KKB04114 | COPPER t=2.0*305*30 | ANY | 1 | 1 | 1 | 1 | C | 2021-07-21 | 2021-07-28 | [7 empty] | N
| GROUND S/W | KKB04115 | COVER | KKB04115 | SS400 t=2.0*435*190*15 | ANY | 1 | 1 | 1 | 1 | C | 2021-07-21 | 2021-07-28 | [7 empty] | N
| GROUND S/W | KKB04116 | GASKET | KKB04116 | NBR t=5.0*425*180 | ANY | 1 | 1 | 1 | 1 | C | 2021-07-21 | 2021-07-28 | [7 empty] | N
| GROUND S/W | KKB04117 | 절연판 | KKB04117 | PC t=5.0*425*180 | ANY | 1 | 1 | 1 | 1 | C | 2021-07-21 | 2021-07-28 | [7 empty] | N
| GROUND S/W | KKB04109 | GASKET | KKB04109 | NBR t=5.0*440 | ANY | 1 | 1 | 1 | 1 | C | 2021-07-21 | 2021-07-28 | [6 empty] | 추가구매 1개 | S
| INVERTER MODULE | KKB03270 | 절연판 | KKB03270 | 에폭시(옥색) t=6.0*20*116.5 | ANY | 1 | 2 | 2 | 2 | [10 empty] | S
| INVERTER MODULE | KKB03820 | BRACKET | KKB03820 | AL5052 t=2*38*65*70 | ANY | 1 | 1 | 1 | 1 | [10 empty] | S
| INVERTER MODULE | KKB03835 | 절연물 | KKB03835 | 에폭시(옥색) t=6.0*15*50 | ANY | 1 | 8 | 8 | 8 | [10 empty] | S
| INVERTER MODULE | KKB03926 | CASE | KKB03926 | AL5052 t=1.0*75*274*147 | ANY | 1 | 1 | 1 | 1 | [10 empty] | S
| INVERTER MODULE | KKB03927 | CASE | KKB03927 | AL5052 t=1.0*274*145 | ANY | 1 | 1 | 1 | 1 | [10 empty] | S
| INVERTER MODULE | KKB03948 | BRACKET | KKB03948 | AL5052 t=2.0*485*33*81 | ANY | 1 | 1 | 1 | 1 | [10 empty] | S
| INVERTER MODULE | KKB03950 | COVER | KKB03950 | AL5052 t=2.0*669.5*417 | ANY | 1 | 1 | 1 | 1 | [10 empty] | S
| INVERTER MODULE | KKB03954 | BRACKET | KKB03954 | AL5052 t=2.0*485*83 | ANY | 1 | 1 | 1 | 1 | [10 empty] | S
| INVERTER MODULE | KKB03987 | 절연물 | KKB03987 | 에폭시(옥색) t=10.0*17.7 | ANY | 1 | 8 | 8 | 8 | [10 empty] | S
| INVERTER MODULE | KKB04071 | 절연물 | KKB04071 | 에폭시(옥색) t=5.0*100*779 | ANY | 1 | 1 | 1 | 1 | [10 empty] | N
| INVERTER MODULE | KKB04072 | BRACKET | KKB04072 | AL5052 t=2.0*485*180*15 | ANY | 1 | 1 | 1 | 1 | [10 empty] | N
| INVERTER MODULE | KKB04073 | 절연물 | KKB04073 | 에폭시(옥색) t=10.0*187.5 | ANY | 1 | 8 | 8 | 8 | [10 empty] | N
| INVERTER MODULE | KKB04074 | 절연물 | KKB04074 | 에폭시(옥색) t=2.0*62*779 | ANY | 1 | 1 | 1 | 1 | [10 empty] | N
| INVERTER MODULE | KKB04075 | 절연물 | KKB04075 | 에폭시(옥색) t=2.0*78*779 | ANY | 1 | 1 | 1 | 1 | [10 empty] | N
| INVERTER MODULE | KKB04076 | 절연물 | KKB04076 | 에폭시(옥색) t=100*70*15 | ANY | 1 | 2 | 2 | 2 | [10 empty] | N
| INVERTER MODULE | KKB04077 | 절연물 | KKB04077 | 에폭시(황색) t=2.5*15*62 | ANY | 1 | 2 | 2 | 2 | [10 empty] | N
| INVERTER MODULE | KKB04078 | BRACKET | KKB04078 | AL5052 t=2.0*485*201*15 | ANY | 1 | 1 | 1 | 1 | [10 empty] | N
| INVERTER MODULE | KKB04079 | BRACKET | KKB04079 | AL5052 t=2*20*20*77 | ANY | 1 | 1 | 1 | 1 | [10 empty] | N
| INVERTER MODULE | KKB04080 | BRACKET | KKB04080 | AL5052 t=2*20*77*135.5 | ANY | 1 | 1 | 1 | 1 | [10 empty] | N
| INVERTER MODULE | KKB04081 | 브라켓 | KKB04081 | 에폭시(옥색) t=3.0*65*77 | ANY | 1 | 1 | 1 | 1 | [10 empty] | N
| INVERTER MODULE | KKB04082 | CASE | KKB04082 | AL5052 t=2.0*81*417*669.5 | ANY | 1 | 1 | 1 | 1 | [10 empty] | N
| INVERTER MODULE | KKB04104 | SPACER | KKB04104 | PE t=12.0*40 | ANY | 1 | 6 | 6 | 6 | [10 empty] | N
| INVERTER MODULE | KKF01199 | HEATSINK | KKF01199 | HEATSINK_126.3*40*100 AL | ANY | 1 | 1 | 1 | 1 | [10 empty] | S
| INVERTER MODULE | KKF01215 | HEATSINK | KKF01215 | HEATSINK_60*55*40 AL | ANY | 1 | 8 | 8 | 8 | [10 empty] | S
| INVERTER MODULE | KKB04123 | 절연물 | KKB04123 | 에폭시(황색) t=2.0*15*62 | ANY | 1 | 2 | 2 | 2 | [9 empty] | KKB04077 대체 | N
| INVERTER MODULE | KKB04124 | 절연물 | KKB04124 | 에폭시(옥색) t=10.0*17.7 | ANY | 1 | 8 | 8 | 8 | [9 empty] | KKB03987 대체 | N
| INVERTER MODULE | KKB04125 | 절연물 | KKB04125 | 에폭시(옥색) t=10.0*59 | ANY | 1 | 8 | 8 | 8 | [9 empty] | KKB04073 대체 | N
| INDUCTOR V4 | KKB03677 | INDUCTOR COIL | KKB03677 | 코일 턴수 : 47TURN, 권선 사양 : T=1.6 * 8mm, 권선 갭 : 0.35mm | ANY | 1 | 2 | 2 | 2 | [10 empty] | S
| INDUCTOR V4 | KKB03757 | LINER | KKB03757 | 에폭시(옥색) t=2.0*90*20 | ANY | 1 | 12 | 12 | 12 | [10 empty] | S
| INDUCTOR V4 | KKB03758 | LINER | KKB03758 | 에폭시(옥색) t=1.0*90*20 | ANY | 1 | 8 | 8 | 8 | [10 empty] | S
| INDUCTOR V4 | KKB03759 | LINER | KKB03759 | 에폭시(옥색) t=0.5*90*20 | ANY | 1 | 12 | 12 | 12 | [10 empty] | S
| INDUCTOR V4 | KKB03899 | 규소강판 | KKB03899 | 규소강판(무뱡향) t=0.3*170*30 | ANY | 1 | 260 | 260 | 260 | [10 empty] | S
| INDUCTOR V4 | KKB03900 | 규소강판 | KKB03900 | 규소강판(무뱡향) t=0.3*35*28 | ANY | 1 | 260 | 260 | 260 | [10 empty] | S
| INDUCTOR V4 | KKB03901 | GAP | KKB03901 | 에폭시(옥색) t=1.3*39*35 | ANY | 1 | 4 | 4 | 4 | [10 empty] | S
| INDUCTOR V4 | KKB03902 | BRACKET | KKB03902 | 에폭시(옥색) t=3.0*90.4*39 | ANY | 1 | 4 | 4 | 4 | [10 empty] | S
| INDUCTOR V4 | KKB03904 | BRACKET | KKB03904 | STS304 t=2.0*90.4*35 | ANY | 1 | 2 | 2 | 2 | [10 empty] | S
| INDUCTOR V4 | KKB03905 | BRACKET | KKB03905 | STS304 t=2.0*122.4*35*14 | ANY | 1 | 2 | 2 | 2 | [10 empty] | S
| INDUCTOR V4 | KKB04070 | 절연튜브 | KKB04070 | 에폭시 튜브 외경∅9.5*내경∅6.5*43 | ANY | 1 | 6 | 6 | 6 | [10 empty] | S
| 상용품 | BBA00018 | 볼트(육각머리) | BBA00018 | [M6*60L] STS 육각머리볼트 M6*60L | ANY | 1 | 6 | 6 | 6 | [10 empty] | S
| 상용품 | PCC00056 | 오링 | PCC00056 | S6 선경:1.5, 내경:5.5 | ANY | 1 | 16 | 16 | 16 | [10 empty] | S
| 상용품 | ZV000436 | ABS 원형스페이서 | ZV000436 | ABS 원형스페이서 M4*6 | ANY | 1 | 8 | 8 | 8 | [10 empty] | S
| 상용품 | ADA00024 | SPRING | ADA00024 | SPRING_UL10-10 | ANY | 1 | 8 | 8 | 8 | [10 empty] | S
| 상용품 | ADA00025 | SPRING | ADA00025 | SPRING_UL10-10 | ANY | 1 | 8 | 8 | 8 | [10 empty] | S
| 상용품 | AZZ00305 | T 고무발 | AZZ00305 | KD-96R-12 재질 CR, 외경 Φ14, 내경 Φ9 | ANY | 1 | 8 | 8 | 8 | [10 empty] | S
| 상용품 | AZZ00109 | 주유캡 | AZZ00109 | [T1204] 2" | ANY | 1 | 1 | 1 | 1 | [10 empty] | S
| 상용품 | AZZ00256 | OIL LEVEL TEMP.GAUGE | AZZ00256 | DLTG-127[동화기업] | ANY | 1 | 1 | 1 | 1 | [10 empty] | S
| 상용품 | PBK00100 | 고압부싱 | PBK00100 | START(3.3) NBR GASKET | ANY | 1 | 1 | 1 | 1 | [10 empty] | S
| 상용품 | PBC00028 | PT니플 8A | PBC00028 | 단니쁠 8A(1/4) STS304 (육각)" | ANY | 1 | 1 | 1 | 1 | [10 empty] | S
| 상용품 | PBC00039 | PT니플_20A | PBC00039 | 20A STS (육각) | ANY | 1 | 1 | 1 | 1 | [10 empty] | S
| 상용품 | PBG00003 | NPT-PT ADAPTER STS 1/4 | PBG00003 | NPT-PT ADAPTER STS 1/4 | ANY | 1 | 1 | 1 | 1 | [10 empty] | S
| 상용품 | PBH00048 | TEE 8A | PBH00048 | [PBH00040]TEE, 1/4"(나사식),재질:STS | ANY | 1 | 1 | 1 | 1 | [10 empty] | S
| 상용품 | PBL00021 | PLUG 8A | PBL00021 | STS 1/4 PLUG | ANY | 1 | 1 | 1 | 1 | [10 empty] | S
| 상용품 | PVA00047 | BALL VALVE_20A_CLOSE | PVA00047 | BALL VALVE_20A_CLOSE_PVA00047_STS나비 | ANY | 1 | 1 | 1 | 1 | [10 empty] | S
| 상용품 | PVP00036 | RELIEF VALVE | PVP00036 | 201-042-01 1/4NPT 4PSIG | ANY | 1 | 1 | 1 | 1 | [10 empty] | S
| 상용품 | ZV000434 | 발포실리콘 | ZV000434 | 발포실리콘 T=5.0*30*300 | ANY | 1 | 5 | 5 | 5 | [10 empty] | S
| 상용품 | GBN00039 | OIL LEVEL SWITCH | GBN00039 | RSF76Y050TV | ANY | 1 | 1 | 1 | 1 | [10 empty] | S
| 상용품 | PBL00024 | PLUG 20A | PBL00024 | STS 3/4 20A PLUG(육각) | ANY | 1 | 1 | 1 | 1 | [10 empty] | S
| 상용품 | ZN000762 | 유니버셜조인트 | ZN000762 | [세신]_유니버셜조인트_3/8_SESHIN 200-5966 | SHPARTS | 1 | 1 | 1 | 1 | [9 empty] | http://shparts.co.kr/product/%EC%84%B8%EC%8B%A0-%EC%9C%A0%EB%8B%88%EB%B2%84%EC%85%9C%EC%A1%B0%EC%9D%B8%ED%8A%B8-14-38-12-seshin-200-5966/5015/ | N
| 상용품 | ZN000763 | 자석롱복스(소켓) | ZN000763 | 13mm 3/8_6각_롱 자석 소켓_자석복스알_Hexa 헥사(Blue) 326313A | 공구천지 | 1 | 1 | 1 | 1 | [9 empty] | http://09chunji.com/product/detail.html?product_no=5262&cate_no=509&display_group=1 | N
| 상용품 | ZN000764 | 복스연결대 | ZN000764 | 3/8" 소켓 연결대/복스연결대 Hexa 헥사 500mm(선택) / 대만 | 공구천지 | 1 | 2 | 2 | 2 | [9 empty] | http://09chunji.com/product/detail.html?product_no=6563&cate_no=514&display_group=1#none | N
| 상용품 | BBE00234 | 풀림방지너트(나일론) | BBE00234 | 풀림방치용 너트 M8(재질 : 철+NYLON NUT, 복스 사이즈 13mm) | 대광볼트 | 1 | 10 | 10 | 10 | [9 empty] | 철재질 | N
| 상용품 | PBL00021 | PLUG 8A | PBL00021 | STS 1/4 PLUG | ANY | 1 | 1 | 1 | 1 | [9 empty] | 추가구매 | S
잠시보류 | 상용품 | ZN000765 | 자석롱복스(소켓) | ZN000765 | [B3L-13MGA]_KTC(교토툴)3/8인치_마그넷_6각_롱핸드 소켓(복스알)자석타입 | ABCBIKE | 1 | 1 | 1 | 1 | [9 empty] | https://www.abcbike.co.kr/goods/goods_view.php?goodsNo=5500 | N
|  | KKB04122 | BRACKET | KKB04122 | SM45C t=1.2*9.5 | 현창정밀 | 1 | 2 | 2 | 2 | [9 empty] | 공구용 | N
| 상용품 | BWF00071 | 평와셔 | BWF00071 | [M8] 평와셔 재질: 철 두께 1.5t, 내경 8.5mm, 외경 17mm | 대광볼트 | 1 | 30 | 30 | 30 | [10 empty] | N
| 상용품 | AZZ02783 | T 고무발 | AZZ02783 | 8~9mm 나사못형 |  | 1 | 120 | 120 | 120 | [9 empty] | 10봉_ http://itempage3.auction.co.kr/DetailView.aspx?itemno=B594359006 | S

## Master (2)
| PROJECT: | 2021_컨버터_DC 85kW_85kV_ 1000mA 집진기_피에스솔루텍_부산패션단지
NO | PART | 품번 | 품명 | 품목약명 | DESCRIPTION(지정MAKER는 필히 첨부 작성요) | MAKER(제조사) | 제작수량(대) | 소요량대당(EA) | 적용수량(EA) | 구매수량(EA) | 구매 횟차 | 구매 요청일 | 필요 일자 | 입고 예정 일자 | 입고 일자 | 출고 일자 | 등록구분 | 손실구분 | VEN PART NO. | 비고 | 신규(NEW) | SHARE | REVISION | 수정
RND_2021_컨버터_DC 10kW_40kV_250mA 집진기 개발 PJT
| TANK | KFA00060 | 명판 | KFA00060 | AL5052 t=1.0*95*150 | ANY | 1 | 1 | 1 | 1 | A | [9 empty] | S
| TANK | KKB02424 | BUS BAR | KKB02424 | COPPER t=5.0*40*80 | ANY | 1 | 1 | 1 | 1 | A | [9 empty] | S
| TANK | KKB02756 | BRACKET | KKB02756 | STS304 t=60*2 | ANY | 1 | 1 | 1 | 1 | A | [9 empty] | S
| TANK | KKB03141 | COVER | KKB03141 | SS400 t=2.0*50*80*176 | ANY | 1 | 1 | 1 | 1 | A | [9 empty] | S
| TANK | KKB03498R1 | COVER | KKB03498R1 | AL5052 t=1.5*27*128*162 | ANY | 1 | 1 | 1 | 1 | A | [9 empty] | S
| TANK | KKB03545 | 투시창 | KKB03545 | PC(투명) t=3.0*194*126 | ANY | 1 | 1 | 1 | 1 | A | [9 empty] | S
| TANK | KKB03546 | GASKET | KKB03546 | SILICON(흰색) t=3.0*194*126 | ANY | 1 | 1 | 1 | 1 | A | [9 empty] | S
| TANK | KKB03667 | PLATE | KKB03667 | AL5052 t=2.0*138*190 | ANY | 1 | 1 | 1 | 1 | A | [9 empty] | S
| TANK | KKB03668 | PLATE | KKB03668 | 아세탈 t=10.0*150*190 | ANY | 1 | 1 | 1 | 1 | A | [9 empty] | S
| TANK | KKB03940 | BRACKET | KKB03940 | AL5052 t=2.0*60*55*13 | ANY | 1 | 2 | 2 | 2 | A | [9 empty] | S
| TANK | KKB03941 | BRACKET | KKB03941 | 에폭시(옥색) t=15.0*90*22 | ANY | 1 | 2 | 2 | 2 | A | [9 empty] | S
| TANK | KKB04098 | BRACKET | KKB04098 | SS400 t=1.6(2.0)*30*56.6*55 | ANY | 1 | 1 | 1 | 1 | A | [9 empty] | S
| TANK | KKB04143 | OIL TANK | KKB04143 | SS400 t=3.2*240*710*1010 | ANY | 1 | 1 | 1 | 1 | A | [9 empty] | N
| TANK | KKB04144 | COVER | KKB04144 | SS400 t=3.2*756*256*102 | ANY | 1 | 1 | 1 | 1 | A | [9 empty] | N
| TANK | KKB04145 | TANK WELDING | KKB04145 | 1082*1380*1250 | ANY | 1 | 1 | 1 | 1 | A | [9 empty] | N
| TANK | KKB04146 | BRACKET | KKB04146 | SS400 t=1.6*300.8*605*66 | ANY | 1 | 1 | 1 | 1 | A | [9 empty] | N
| TANK | KKB04147 | BRACKET | KKB04147 | SS400 t=2.0*25*347*15 | ANY | 1 | 2 | 2 | 2 | A | [9 empty] | N
| TANK | KKB04148 | JUNCTION BOX | KKB04148 | SS400 t=2.0*360*680*248 | ANY | 1 | 1 | 1 | 1 | A | [9 empty] | N
| TANK | KKB04149 | 방열기 | KKB04149 | 300*950*8SHEET | ANY | 1 | 4 | 4 | 4 | A | [9 empty] | N
| TANK | KKB04150 | GASKET | KKB04150 | NBR t=5.0*424*740 | ANY | 1 | 1 | 1 | 1 | A | [9 empty] | N
| TANK | KKB04151 | PLATE | KKB04151 | S400 t=20*310*510 | ANY | 1 | 1 | 1 | 1 | A | [9 empty] | N
| TANK | KKB04152 | BRACKET | KKB04152 | SS400 t=2.0*85*71.5*68 | ANY | 1 | 1 | 1 | 1 | A | [9 empty] | N
| TANK | KKB04153 | BRACKET | KKB04153 | SS400 t=1.6*350*150 | ANY | 1 | 1 | 1 | 1 | A | [9 empty] | N
| TANK | KKB04154 | GASKET | KKB04154 | NBR t=3.0*150*350 | ANY | 1 | 1 | 1 | 1 | A | [9 empty] | N
| TANK | KKB04203 | COVER | KKB04203 | GI강판 t=1.6*100*1200*950 | ANY | 1 | 1 | 1 | 1 | A | [9 empty] | N
| TANK | KKB04204 | FRAME | KKB04204 | SS400 t=6.0*45*100*256 | ANY | 1 | 2 | 2 | 2 | A | [9 empty] | N
| TANK | KKB04205 | FRAME | KKB04205 | SS400 t=6.0*45*100*256 | ANY | 1 | 2 | 2 | 2 | A | [9 empty] | N
| GROUND S/W | KKB02690 | GASKET | KKB02690 | NBR t=3.0*310*360 | ANY | 1 | 1 | 1 | 1 | A | [9 empty] | S
| GROUND S/W | KKB02699 | PLATE | KKB02699 | SS400 t=3.2*322*372 | ANY | 1 | 1 | 1 | 1 | A | [9 empty] | S
| GROUND S/W | KKB02700 | GASKET | KKB02700 | NBR t=3.0*560*210 | ANY | 1 | 2 | 2 | 2 | A | [9 empty] | S
| GROUND S/W | KKB02701 | 절연판 | KKB02701 | PC t=5.0*560*210 | ANY | 1 | 1 | 1 | 1 | A | [9 empty] | S
| GROUND S/W | KKB02702 | COVER | KKB02702 | SS400 t=3.2*222*572 | ANY | 1 | 1 | 1 | 1 | A | [9 empty] | S
| GROUND S/W | KKB02703 | BLOCK | KKB02703 | AL6061 t=35*50 | ANY | 1 | 1 | 1 | 1 | A | [9 empty] | S
| GROUND S/W | KKB02704 | PLATE | KKB02704 | COPPER t=2.0*30*408 | ANY | 1 | 1 | 1 | 1 | A | [9 empty] | S
| GROUND S/W | KKB04200 | CASE | KKB04200 | SS400 t=3.2*717*929*731.8 | ANY | 1 | 1 | 1 | 1 | A | [9 empty] | N
| GROUND S/W | KKB04201 | GASKET | KKB04201 | NBR t=5.0*590 | ANY | 1 | 2 | 2 | 2 | A | [9 empty] | N
| GROUND S/W | KKB04202 | BRACKET | KKB04202 | SS400 t=5.0*590 | ANY | 1 | 1 | 1 | 1 | A | [9 empty] | N
| INVERTER MODULE | KKB03270 | 절연판 | KKB03270 | 에폭시(옥색) t=6.0*20*116.5 | ANY | 1 | 6 | 6 | 6 | A | [9 empty] | S
| INVERTER MODULE | KKB03820 | BRACKET | KKB03820 | AL5052 t=2*38*65*70 | ANY | 1 | 3 | 3 | 3 | A | [9 empty] | S
| INVERTER MODULE | KKB04236 | CASE | KKB04236 | AL5052 t=1.0*75*284*147 | ANY | 1 | 3 | 3 | 3 | A | [9 empty] | S
| INVERTER MODULE | KKB04237 | CASE | KKB04237 | AL5052 t=1.0*284*150 | ANY | 1 | 3 | 3 | 3 | A | [9 empty] | S
| INVERTER MODULE | KKB04076 | 절연물 | KKB04076 | 에폭시(옥색) t=100*70*15 | ANY | 1 | 6 | 6 | 6 | A | [9 empty] | S
| INVERTER MODULE | KKB04079 | BRACKET | KKB04079 | AL5052 t=2*20*20*77 | ANY | 1 | 3 | 3 | 3 | A | [9 empty] | S
| INVERTER MODULE | KKB04080 | BRACKET | KKB04080 | AL5052 t=2*20*77*135.5 | ANY | 1 | 3 | 3 | 3 | A | [9 empty] | S
| INVERTER MODULE | KKB04081 | 브라켓 | KKB04081 | 에폭시(옥색) t=3.0*65*77 | ANY | 1 | 3 | 3 | 3 | A | [9 empty] | S
| INVERTER MODULE | KKB04104 | SPACER | KKB04104 | PE t=12.0*40 | ANY | 1 | 18 | 18 | 18 | A | [9 empty] | S
| INVERTER MODULE | KKB04123 | 절연물 | KKB04123 | 에폭시(옥색) t=2.0*15*62 | ANY | 1 | 6 | 6 | 6 | A | [9 empty] | S
| INVERTER MODULE | KKB04124 | 절연물 | KKB04124 | 에폭시(옥색) t=10.0*17.7 | ANY | 1 | 36 | 36 | 36 | A | [9 empty] | S
| INVERTER MODULE | KKB04125 | 절연물 | KKB04125 | 에폭시(옥색) t=10.0*59 | ANY | 1 | 36 | 36 | 36 | A | [9 empty] | S
| INVERTER MODULE | KKB04128 | 절연물 | KKB04128 | 에폭시(옥색) t=5.0*100*993 | ANY | 1 | 3 | 3 | 3 | A | [9 empty] | N
| INVERTER MODULE | KKB04129 | 절연물 | KKB04129 | 에폭시(옥색) t=2.0*62*993 | ANY | 1 | 3 | 3 | 3 | A | [9 empty] | N
| INVERTER MODULE | KKB04130 | 절연물 | KKB04130 | 에폭시(옥색) t=2.0*78*993 | ANY | 1 | 3 | 3 | 3 | A | [9 empty] | N
| INVERTER MODULE | KKB04131 | BRACKET | KKB04131 | AL5052 t=2.0*730*33*81 | ANY | 1 | 3 | 3 | 3 | A | [9 empty] | N
| INVERTER MODULE | KKB04132 | BRACKET | KKB04132 | AL5052 t=2.0*730*180*15 | ANY | 1 | 3 | 3 | 3 | A | [9 empty] | N
| INVERTER MODULE | KKB04133 | BRACKET | KKB04133 | AL5052 t=2.0*730*83 | ANY | 1 | 3 | 3 | 3 | A | [9 empty] | N
| INVERTER MODULE | KKB04134 | BRACKET | KKB04134 | AL5052 t=2.0*730*201*15 | ANY | 1 | 3 | 3 | 3 | A | [9 empty] | N
| INVERTER MODULE | KKB04135 | CASE | KKB04135 | AL5052 t=2.0*81*430*669.5 | ANY | 1 | 3 | 3 | 3 | A | [9 empty] | N
| INVERTER MODULE | KKB04137 | COVER | KKB04137 | AL5052 t=2.0*883.5*430 | ANY | 1 | 3 | 3 | 3 | A | [9 empty] | N
| INVERTER MODULE | KKB04142 | BRACKET | KKB04142 | SS400 t=2.3*72.6*15.8*50 | ANY | 1 | 3 | 3 | 3 | A | [9 empty] | N
| INVERTER MODULE | KKB04235 | 절연물 | KKB04235 | 에폭시(옥색) t=5.0*15*90 | ANY | 1 | 36 | 36 | 36 | A | [9 empty] | N
| INVERTER MODULE | KKF01199 | HEATSINK | KKF01199 | HEATSINK_126.3*40*100 AL | ANY | 1 | 3 | 3 | 3 | A | [9 empty] | S
| INVERTER MODULE | KKF01228 | HEATSINK | KKF01228 | HEAT SINK_t=40*30*115 | ANY | 1 | 36 | 36 | 36 | A | [9 empty] | N
| INDUCTOR | KKB04215 | INDUCTOR COIL | KKB04215 | 코일 턴수 : 43TURN, 권선 사양 : T=2.0 * 8mm, 권선 갭 : 0.35mm |  | 3 | 2 | 6 | 6 |  | 2021-09-01 | [8 empty] | N
| INDUCTOR | KKB04216 | 규소강판 | KKB04216 | 규소강판(무방향) t=0.3*190*40 |  | 3 | 250 | 750 | 750 |  | 2021-09-01 | [8 empty] | N
| INDUCTOR | KKB04217 | 규소강판 | KKB04217 | 규소강판(무방향) t=0.3*40*27 |  | 3 | 250 | 750 | 750 |  | 2021-09-01 | [8 empty] | N
| INDUCTOR | KKB04218 | GAP | KKB04218 | 에폭시(옥색) t=1.8*40*39 |  | 3 | 4 | 12 | 12 |  | 2021-09-01 | [8 empty] | N
| INDUCTOR | KKB04219 | BRACKET | KKB04219 | 에폭시(옥색) t=3.0*110.6*44 |  | 3 | 4 | 12 | 12 |  | 2021-09-01 | [8 empty] | N
| INDUCTOR | KKB04220 | LINER | KKB04220 | 에폭시(옥색) t=2.0*100*20 |  | 3 | 12 | 36 | 36 |  | 2021-09-01 | [8 empty] | N
| INDUCTOR | KKB04221 | LINER | KKB04221 | 에폭시(옥색) t=1.0*100*20 |  | 3 | 12 | 36 | 36 |  | 2021-09-01 | [8 empty] | N
| INDUCTOR | KKB04222 | LINER | KKB04222 | 에폭시(옥색) t=0.5*100*20 |  | 3 | 12 | 36 | 36 |  | 2021-09-01 | [8 empty] | N
| INDUCTOR | KKB04223 | BRACKET | KKB04223 | STS304 t=2.0*142.6*40*14 |  | 3 | 2 | 6 | 6 |  | 2021-09-01 | [8 empty] | N
| INDUCTOR | KKB04224 | BRACKET | KKB04224 | STS304 t=2.0*110.6*40 |  | 3 | 2 | 6 | 6 |  | 2021-09-01 | [8 empty] | N
| INDUCTOR | KKB04070 | 절연튜브 | KKB04070 | 에폭시 튜브 외경∅9.5*내경∅6.5*43 |  | 3 | 6 | 18 | 18 |  | 2021-09-01 | [8 empty] | S
| 상용품 | ADA00024 | SPRING | ADA00024 | SPRING_UL10-10 | ANY | 1 | 36 | 36 | 36 | A | [9 empty] | S
| 상용품 | ADA00025 | SPRING | ADA00025 | SPRING_UL10-10 | ANY | 1 | 36 | 36 | 36 | A | [9 empty] | S
| 상용품 | AZZ00109 | 주유캡 | AZZ00109 | [T1204] 2" | ANY | 1 | 1 | 1 | 1 | A | [9 empty] | S
| 상용품 | AZZ00256 | OIL LEVEL TEMP.GAUGE | AZZ00256 | DLTG-127[동화기업] | ANY | 1 | 1 | 1 | 1 | A | [9 empty] | S
| 상용품 | AZZ02783 | T 고무발 | AZZ02783 | 8~9mm 나사못형 | ANY | 1 | 36 | 36 | 36 | A | [9 empty] | S
| 상용품 | BCA00011 | 아이볼트 M8 SS400 | BCA00011 | 아이볼트 M8 SS400 | ANY | 1 | 3 | 3 | 3 | A | [9 empty] | S
| 상용품 | PCC00056 | 오링 | PCC00056 | S6 선경:1.5, 내경:5.5 | ANY | 1 | 72 | 72 | 72 | A | [9 empty] | S
| 상용품 | PBC00028 | PT니플 8A | PBC00028 | 단니쁠 8A(1/4) STS304 (육각)" | ANY | 1 | 1 | 1 | 1 | A | [9 empty] | S
| 상용품 | PBC00039 | PT니플_20A | PBC00039 | 20A STS (육각) | ANY | 1 | 1 | 1 | 1 | A | [9 empty] | S
| 상용품 | PBG00003 | NPT-PT ADAPTER STS 1/4 | PBG00003 | NPT-PT ADAPTER STS 1/4 | ANY | 1 | 1 | 1 | 1 | A | [9 empty] | S
| 상용품 | PBH00048 | TEE 8A | PBH00048 | [PBH00040]TEE, 1/4"(나사식),재질:STS | ANY | 1 | 1 | 1 | 1 | A | [9 empty] | S
| 상용품 | PBK00106 | HIGH VOLTAGE BUSHING | PBK00106 | CB-301-10B-AL, NBR 사스켓(애자하부 100mm) | ANY | 1 | 1 | 1 | 1 | A | [9 empty] | S
| 상용품 | PBL00021 | PLUG 8A | PBL00021 | STS 1/4 PLUG | ANY | 1 | 1 | 1 | 1 | A | [9 empty] | S
| 상용품 | PVA00047 | BALL VALVE_20A_CLOSE | PVA00047 | BALL VALVE_20A_CLOSE_PVA00047_STS나비 | ANY | 1 | 1 | 1 | 1 | A | [9 empty] | S
| 상용품 | PVP00036 | RELIEF VALVE | PVP00036 | 201-042-01 1/4NPT 4PSIG | ANY | 1 | 1 | 1 | 1 | A | [9 empty] | S
| 상용품 | ZV000434 | 발포실리콘 | ZV000434 | 발포실리콘 T=5.0*30*300 | ANY | 1 | 5 | 5 | 5 | A | [9 empty] | S
| 상용품 | ZV000436 | ABS 원형스페이서 | ZV000436 | ABS 원형스페이서 M4*6 | ANY | 1 | 36 | 36 | 36 | A | [9 empty] | S
| 상용품 | PBL00024 | PLUG 20A | PBL00024 | STS 3/4 20A PLUG(육각) | ANY | 1 | 1 | 1 | 1 | A | [9 empty] | S
| 상용품 | GBN00039 | OIL LEVEL SWITCH | GBN00039 | RSF76Y050TV | ANY | 1 | 1 | 1 | 1 | A | [9 empty] | S

## Sheet1
7194 | BUS BAR | KKA00810 | COPPER t=2.0*15*103*414.5 | 원자재 | EA | 사용 | 개발팀 | 곽현 | ARRAY 1/31 | 과세 | 0.1 | 21.06.10 | KKA00810 | KKA | 810 | COPPER t=2. | RND_컨버터_2021_DC집진기_전자로드 개발
7195 | CASE | KKB03980 | AL5052 t=2.0*547*863*87 | 원자재 | EA | 사용 | 개발팀 | 곽현 | ARRAY 1/31 | 과세 | 0.1 | 21.06.10 | KKB03980 | KKB | 3980 | AL5052 t=2. | RND_컨버터_2021_DC집진기_전자로드 개발
7196 | BRACKET | KKB03981 | AL5052 t=2.0*605*311.5*15 | 원자재 | EA | 사용 | 개발팀 | 곽현 | ARRAY 1/31 | 과세 | 0.1 | 21.06.10 | KKB03981 | KKB | 3981 | AL5052 t=2. | RND_컨버터_2021_DC집진기_전자로드 개발
7197 | BRACKET | KKB03982 | AL5052 t=2.0*605*87*52 | 원자재 | EA | 사용 | 개발팀 | 곽현 | ARRAY 1/31 | 과세 | 0.1 | 21.06.10 | KKB03982 | KKB | 3982 | AL5052 t=2. | RND_컨버터_2021_DC집진기_전자로드 개발
7198 | BRACKET | KKB03983 | AL5052 t=2.0*605*89 | 원자재 | EA | 사용 | 개발팀 | 곽현 | ARRAY 1/31 | 과세 | 0.1 | 21.06.10 | KKB03983 | KKB | 3983 | AL5052 t=2. | RND_컨버터_2021_DC집진기_전자로드 개발
7199 | BRACKET | KKB03984 | AL5052 t=2.0*605*350*15 | 원자재 | EA | 사용 | 개발팀 | 곽현 | ARRAY 1/31 | 과세 | 0.1 | 21.06.10 | KKB03984 | KKB | 3984 | AL5052 t=2. | RND_컨버터_2021_DC집진기_전자로드 개발
7200 | 절연물 | KKB03985 | 에폭시(옥색) t=5.0*239*855 | 원자재 | EA | 사용 | 개발팀 | 곽현 | ARRAY 1/31 | 과세 | 0.1 | 21.06.10 | KKB03985 | KKB | 3985 | 에폭시(옥색) t=5 | RND_컨버터_2021_DC집진기_전자로드 개발
7201 | 절연물 | KKB03986 | 에폭시(옥색) t=10.0*193 | 원자재 | EA | 사용 | 개발팀 | 곽현 | ARRAY 1/31 | 과세 | 0.1 | 21.06.10 | KKB03986 | KKB | 3986 | 에폭시(옥색) t=1 | RND_컨버터_2021_DC집진기_전자로드 개발
7202 | 절연물 | KKB03987 | 에폭시(옥색) t=10.0*17.7 | 원자재 | EA | 사용 | 개발팀 | 곽현 | ARRAY 1/31 | 과세 | 0.1 | 21.06.10 | KKB03987 | KKB | 3987 | 에폭시(옥색) t=1 | RND_컨버터_2021_DC집진기_전자로드 개발
7203 | BRACKET | KKB03988 | AL5052 t=2*20*25*70 | 원자재 | EA | 사용 | 개발팀 | 곽현 | ARRAY 1/31 | 과세 | 0.1 | 21.06.10 | KKB03988 | KKB | 3988 | AL5052 t=2* | RND_컨버터_2021_DC집진기_전자로드 개발
7204 | 절연물 | KKB03989 | 에폭시(옥색) t=2.0*855*62 | 원자재 | EA | 사용 | 개발팀 | 곽현 | ARRAY 1/31 | 과세 | 0.1 | 21.06.10 | KKB03989 | KKB | 3989 | 에폭시(옥색) t=2 | RND_컨버터_2021_DC집진기_전자로드 개발
7205 | 절연물 | KKB03990 | 에폭시(옥색) t=2.0*855*78 | 원자재 | EA | 사용 | 개발팀 | 곽현 | ARRAY 1/31 | 과세 | 0.1 | 21.06.10 | KKB03990 | KKB | 3990 | 에폭시(옥색) t=2 | RND_컨버터_2021_DC집진기_전자로드 개발
7206 | 절연물 | KKB03991 | 에폭시(옥색) t=2.5*62*15 | 원자재 | EA | 사용 | 개발팀 | 곽현 | ARRAY 1/31 | 과세 | 0.1 | 21.06.10 | KKB03991 | KKB | 3991 | 에폭시(옥색) t=2 | RND_컨버터_2021_DC집진기_전자로드 개발
7207 | 절연물 | KKB03992 | 에폭시(옥색) t=15.0*70*170 | 원자재 | EA | 사용 | 개발팀 | 곽현 | ARRAY 1/31 | 과세 | 0.1 | 21.06.10 | KKB03992 | KKB | 3992 | 에폭시(옥색) t=1 | RND_컨버터_2021_DC집진기_전자로드 개발
7208 | PLATE | KKB03993 | SS400 t=2..0*496.5*680*20 | 원자재 | EA | 사용 | 개발팀 | 곽현 | ARRAY 1/31 | 과세 | 0.1 | 21.06.10 | KKB03993 | KKB | 3993 | SS400 t=2.. | RND_컨버터_2021_DC집진기_전자로드 개발
7209 | 절연물 | KKB03994 | 에폭시(옥색) t=1.0*50*434.5 | 원자재 | EA | 사용 | 개발팀 | 곽현 | ARRAY 1/31 | 과세 | 0.1 | 21.06.10 | KKB03994 | KKB | 3994 | 에폭시(옥색) t=1 | RND_컨버터_2021_DC집진기_전자로드 개발
7210 | BRACKET | KKB03995 | SS400 t=2.0*399.5*90*20 | 원자재 | EA | 사용 | 개발팀 | 곽현 | ARRAY 1/31 | 과세 | 0.1 | 21.06.10 | KKB03995 | KKB | 3995 | SS400 t=2.0 | RND_컨버터_2021_DC집진기_전자로드 개발
7211 | BRACKET | KKB03996 | SS400 t=1.6*100*30*20 | 원자재 | EA | 사용 | 개발팀 | 곽현 | ARRAY 1/31 | 과세 | 0.1 | 21.06.10 | KKB03996 | KKB | 3996 | SS400 t=1.6 | RND_컨버터_2021_DC집진기_전자로드 개발
7212 | BRACKET | KKB03997 | SS400 t=1.6*141.8*160*30 | 원자재 | EA | 사용 | 개발팀 | 곽현 | ARRAY 1/31 | 과세 | 0.1 | 21.06.10 | KKB03997 | KKB | 3997 | SS400 t=1.6 | RND_컨버터_2021_DC집진기_전자로드 개발
7213 | 절연판 | KKB03998 | PC t=3*185*477 | 원자재 | EA | 사용 | 개발팀 | 곽현 | ARRAY 1/31 | 과세 | 0.1 | 21.06.10 | KKB03998 | KKB | 3998 | PC t=3*185* | RND_컨버터_2021_DC집진기_전자로드 개발
7214 | 절연물 | KKB03999 | 에폭시(옥색) t=3.0*77*70 | 원자재 | EA | 사용 | 개발팀 | 곽현 | ARRAY 1/31 | 과세 | 0.1 | 21.06.10 | KKB03999 | KKB | 3999 | 에폭시(옥색) t=3 | RND_컨버터_2021_DC집진기_전자로드 개발
7215 | CASE | KKB04000 | SS400 t=1.6*824.5*510*90 | 원자재 | EA | 사용 | 개발팀 | 곽현 | ARRAY 1/31 | 과세 | 0.1 | 21.06.10 | KKB04000 | KKB | 4000 | SS400 t=1.6 | RND_컨버터_2021_DC집진기_전자로드 개발
7216 | COVER | KKB04001 | AL5052 t=2.0*863*547 | 원자재 | EA | 사용 | 개발팀 | 곽현 | ARRAY 1/31 | 과세 | 0.1 | 21.06.10 | KKB04001 | KKB | 4001 | AL5052 t=2. | RND_컨버터_2021_DC집진기_전자로드 개발
7217 | 절연물 | KKB04002 | 에폭시(옥색) t=20*30*70 | 원자재 | EA | 사용 | 개발팀 | 곽현 | ARRAY 1/31 | 과세 | 0.1 | 21.06.10 | KKB04002 | KKB | 4002 | 에폭시(옥색) t=2 | RND_컨버터_2021_DC집진기_전자로드 개발
7218 | BRACKET | KKB04003 | SS400 t=2.3*730*25*25 | 원자재 | EA | 사용 | 개발팀 | 곽현 | ARRAY 1/31 | 과세 | 0.1 | 21.06.10 | KKB04003 | KKB | 4003 | SS400 t=2.3 | RND_컨버터_2021_DC집진기_전자로드 개발
7219 | P COVER SUPPORT_M6x80 | ZV000466 | P COVER SUPPORT_M6x80 | 원자재 | EA | 사용 | 개발팀 | 곽현 | ARRAY 1/31 | 과세 | 0.1 | 21.06.10 | ZV000466 | ZV0 | 466 | P COVER SUP | RND_컨버터_2021_DC집진기_전자로드 개발

## Sheet2
SPRING | ADA00024 | SPRING_UL10-10 | 36
SPRING | ADA00025 | SPRING_UL10-10 | 36
주유캡 | AZZ00109 | [T1204] 2" | 1
OIL LEVEL TEMP.GAUGE | AZZ00256 | DLTG-127[동화기업] | 1
| AZZ02783 |  | 36
B9 KH-65-2[공진] | B9 KH-65-2[공진] | B9 KH-65-2[공진] | 2
아이볼트 M8 SS400 | BCA00011 | 아이볼트 M8 SS400 | 3
Key Interlock 레바타입 | Key Interlock 레바타입 | Key Interlock 레바타입 | 1
KEY PNL 타입 | KEY PNL 타입 | KEY PNL 타입 | 1
O-RING_S6 | O-RING_S6 | S6 선경:1.5, 내경:5.5 | 72
PT니플 8A | PBC00028 | 단니쁠 8A(1/4) STS304 (육각)" | 1
PT니플_20A | PBC00039 | 20A STS (육각) | 1
NPT-PT ADAPTER STS 1/4 | PBG00003 | NPT-PT ADAPTER STS 1/4 | 1
TEE 8A | PBH00048 | [PBH00040]TEE, 1/4"(나사식),재질:STS | 1
HIGH VOLTAGE BUSHING | PBK00106 | CB-301-10B-AL, NBR 사스켓(애자하부 100mm) | 1
PLUG 8A | PBL00021 | STS 1/4 PLUG | 1
BALL VALVE_20A_CLOSE | PVA00047 | BALL VALVE_20A_CLOSE_PVA00047_STS나비 | 1
RELIEF VALVE | PVP00036 | 201-042-01 1/4NPT 4PSIG | 1
FUSE | UFF00026_JR61-60 | FUSE AC600V, 30A, JR61-30 | 9
발포실리콘 | ZV000434 | 발포실리콘 T=5.0*30*300 | 5
ABS 원형스페이서 | ZV000436 | ABS 원형스페이서 M4*6 | 36