## Sheet1
업 체 명 : 현대제철_당진_연구소_진공용해용전원장치_125KW_3.2KHZ |  |  |  |  | 작 성 자 : 조정묵
제조번호 : PSA03Y21-0023 |  |  |  |  | 작 성 일:2021.10.21
REV NO : V2
N O | CODE | ITEM | PART NO. | DESCRIPTION | MAKER | 제작 대수 | 소요량 대 당
PUMP 제어반 | GBB00060 | 셀렉터 SWITCH | KSL30WL2-11 | [KSL30WL2-11]Φ30 1a1b 장레버 2단 | 건흥전기 | 1 | 2
| GDE00016 | LAMP PILOT | KH-504L | [KH-504L]220V 적색 Φ30(LED) | 건흥전기 | 1 | 2
| GDE00006 | PILOT LAMP | KH-506L | [KH-506L] 440VAC 백색 φ30,LED | 건흥전기 | 1 | 1
| LTT00018 | TRANSFORMER-DOWN | WY42-100AW | [WY42-100AW] 0,380.420,440V / 0,110,200,220V, 100VA 단상복권 | (주)운영 | 1 | 1
| SCC00072 | MCCB | ABS33c | ABS33C 15A | LS산전 | 1 | 1
| SEE00031 | 열동형 과부하 계전기 |  | MT-32/2H(4~6A) | LS산전 | 1 | 1
| GDD00001 | TIMER | KTM-3M-12H | [KTM-3M-12H] 0 ~12시간 (14P) (소켓포함) | 건흥전기 | 1 | 1
| SMM00020 | MC | MC-9b | MC-9B/-/AC220,60HZ,00 | LS산전 | 1 | 1
| WDD00011 | TERMINAL BLOCK | KH-6115S | [KH-6115S] 15A 용 | 건흥전기 | 1 | 10
| KKD00018 | HI BOX | ES2535 17 | STEEL t=1.2*250(W)*350(H)*170(D) | 화신 | 1 | 1