## 태산_15호기_100KW_90kHz
CUSTOMER: 태산ENG_SHOCK ABSORBER 열처리장치 15호기_100kW_90kHz / 30kHz(소입) |  |  |  |  | 작 성 자 : 조 정 묵
MODEL: PSIH-100-30-90-A |  |  |  |  | 작 성 일: 2021.11.09
제조번호: PSA01Y21-0026 |  |  |  |  | REV NO : V4
N O | CODE | ITEM | PART NO. | DESCRIPTION | MAKER | 제작 대수 | 소요량 대 당 | 적용 수량 | 전기설계
입력,정류부 | SCC00059 | MCCB | ABS203c 200A | ABS203c 200A | LS산전 | 1 | 1 | 1
| GBB00073 | AX SWITCH | AX(R)-LWT | [AX(R)-LWT] 보조접점ABS/N/H33c/34c,53c/54c,63c/64c,103c/104c,202c/203c,204c | LS산전 | 1 | 1 | 1
| GBB00074 | SHT SWITCH | SHT(T)-LWT | [SHT(T)-LWT]전압 트립 장치 ABS/N/H 33c/34c,53c/54c,63c/64c,103c/104c,202c/203c,204c | LS산전 | 1 | 1 | 1
| SCC00057 | MCCB |  | ABS33C 30A | LS산전 | 1 | 1 | 1
| UFF00025 | FUSE | 660GH-250SUL | [660GH-250SUL] 660V 250A | HINODE | 1 | 3 | 3
| GBB00001 | FUSE SWITCH | AMS-7B | [AMS-7B] 휴즈용단감지용 | HINODE | 1 | 3 | 3
| ERG00005 | DIODE | MDD172-16N1 | [MDD172-16N1] DIP, 300A-1600V, -40 ~ 125 | IXYS | 1 | 3 | 3
| LLL00060 | INDUCTOR | PSIH-100XF-LI-V1 | [PSIH-100XF-LI-V1]650uH, 200A(CS-1000 2조 외철형) | 태광전자 | 1 | 1 | 1
인러쉬부 | RDL00021 | R-METAL | IRV 200W(N) 200Ω J | [IRV 200W(N) 200Ω J] 200Ω 5% 무유도 200W 165 x 146, W : 60, H : 30 | 알앤씨테크 | 1 | 3 | 3
| SMM00020 | MC | MC-9B | MC-9B/-/AC220,60HZ,00 | LS산전 | 1 | 1 | 1
초퍼부 | KBI01003 | PBA | IH MPHASE_CSMC_V5_1 | IH MPHASE_CSMC_V5_1, 275 * 310, FR-4, 1.6T, 1oz 2층 (SMD 단면) | 피에스텍 | 1 | 1 | 1
| FB000063 | IGBT | FF300R12KT4 | [FF300R12KT4] 1200V, 300A, MODULE | INFINEON | 1 | 3 | 3
| KPI02774 | PBA | KPI02774 | IGBT_SUB_BOARD_V1_2 | PSTEK | 1 | 3 | 3
| CX4J0002 | C-BOX |  | 1500VDC, 3uF, W54*H50*T40, F단자 | 대동콘덴서공업(주) | 1 | 3 | 3
| LLL00005 | INDUCTOR | PSIH-050HF-LO-01 | [PSIH-050HF-LO-01] COIL PSIH-050HF-LO-01 갭 조정(3.0-)4.0) | 거산테크 | 1 | 3 | 3
| GAK00022 | CURRENT SENSOR | LA200-P | [LA200-P]2000:1 | LEM | 1 | 3 | 3
| DD500955 | DC LINK CAP Module | DD500955 | [DD500955] DC LINK CAP Module, 장착위치: IGBT(62mm package) DIRECT 연결, CAP 용량: 50uF 900V, 가로(행)수: 5, 세로(열)수: 5 | 피에스텍 | 1 | 1 | 1 | 초퍼입력dc link
| RTK00002 | R-CEMENT | RQA 10W 47K J | 10W-J-47K, RQA 타입 | HMR/HANA | 1 | 4 | 4 | 초퍼입력 방전저항
인버터부 | KPL01790 | PBA | GATE_DRIVER_50W_V3.2 | GATE_DRIVER_50W_V3.2 (2017.07.10) | PSTEK | 1 | 4 | 4
| FB000004 | IGBT | FZ800R12KS4 | IGBT FZ800R12KS4_B2 | INFINEON | 1 | 4 | 4
| KBI00095 | PBA | gate snubber v3 | IGBT_SUNBBER V3.0, 58 x 178, 102J1600V 22EA | ANY | 1 | 8 | 8
| GBE00004 | SWITCH OTP | JP-01-60C | 60℃, 온도스위치, NC 접점 | 주성전자 | 1 | 4 | 4
| DS500917 | DC LINK CAP Module | DS500917 | [DS500917] DC LINK CAP Module, 장착위치: Side, CAP 용량: 50uF 900V, 가로(행)수: 1, 세로(열)수: 7 | 대동콘덴서 | 1 | 2 | 2 | 인버터 DC LINK CAP
| CX2W0010 | C-BOX | TAC 450VAC 20UF | [TAC 450VAC 20UF] 450VAC 20uF, W58*H46*D44.5, L-리드(볼트)타입, 한쪽 단자5m 갭[TYPE: T-BK], CASE P/T 584446NA | 대동콘덴서공업(주) | 1 | 28 | 28 | DC BLOCKING CAP
| RTK00002 | R-CEMENT | RQA 10W 47K J | 10W-J-47K, RQA 타입 | HMR/HANA | 1 | 8 | 8 | 초퍼출력 방전저항
센싱부 | RSN00006 | 전류센싱션트저항 | SK-S-02 | [SK-S-02] 300A, 50mV, ±1% | (주)서광계측기 | 1 | 1 | 1
| LTT00043 | CURRENT TRANSFORMER | CT-T96F-T300_1 | 전류검출용 CT 300:1, 페라이트T코아 96mm, 0.3mmX7 USTC (고주파용) | 거산테크 | 1 | 1 | 1
공진부 | CI3D0015 | CAPACITOR | PSPC0200_6 | [PSPC0200_6] 2.00UF 525VAC 800A, 400KVA, 6mm 동판, 표준품 | 대동콘덴서 | 1 | 12 | 12 | 3직렬 4병렬
제어/컨트롤 판넬부 | KBC00003 | PBA | KBC00003 | [F269V1(33000D007A)] F269V1_BOARD 140*130 | ANY | 1 | 1 | 1
| KBI00031 | PBA | KBI00031 | [330IHD008C(IH_CONTROL HF V3.3)] IH_CONTROL HF V3.3 2007.1.29 | ANY | 1 | 1 | 1
| KBC00016 | PBA | KBC00016 | [FRONT V7.1(33000D003C)] FRONT_V7.1 외부제어 LONN 있음 | ANY | 1 | 1 | 1
| AHW00004 | 노브 |  | [31-12-6] 외경:31mm 두께:12mm 내경:6mm | 한국전기 | 1 | 1 | 1
| KFN00022 | 스티커-넥산 |  | [05300D003A]370*70*1.5T(Black) | 정서시스템 | 1 | 1 | 1
| GBB00006 | SWITCH | 8206 BR | [8206 BR] S/W 250V 16A 82 SERIES(RED LAMP) | SINGELLUX | 1 | 1 | 1
| SSW00003 | SWITCH-CAP(HET) | 1212F-BLACK CAP | [1212F-BLACK CAP] 12mm X 12mm 검정 (ITS-1103T 용) | 아메가텍 | 1 | 4 | 4
| KBI00023 | PBA | KBI00023 | [330IHD015A(유도가열 EXT보드)] 유도가열 EXT보드 | ANY | 1 | 1 | 1
| LTT00029 | TRANSFORMER-DOWN | WY42-500AW | [WY42-500AW] 0,380.420,440V / 0,110,200,220V, 500VA 단상복권 | (주)운영 | 1 | 1 | 1
| SRR00016 | RELAY | KH-103-4CL | [KH-103-4CL] AC220V 14PIN LED타입 | 건흥전기(KOINO) | 1 | 1 | 1
| WKR00003 | RELAY SOCKET | KH-RS-14S | [KH-RS-14S] 14PIN SOCKET | 건흥전기(KOINO) | 1 | 1 | 1
| GDE00016 | PILOT LAMP | KH-504L | [KH-504L]220V 적색 Φ30(LED) | 건흥전기 | 1 | 1 | 1
| GDE00030 | PILOT LAMP | KH-505 | [KH-506L] 440VAC 백색 φ30,LED | 건흥전기 | 1 | 1 | 1
기본계장품 | GBL00002 | LIMIT SWITCH | ZCN-R504C | [ZCN-R504C] 동작속도 : 0.05 ~ 0.5m/s, 오동작 : 10 ~ 55Hz 복진폭 1.5mm, 사용온도 : -10℃ + 80℃ | 한영 | 1 | 1 | 1
| GBF00012 | FLOW SWITCH |  | [SFS57] 허용압력:0.2~10kgf/cm², 유량동작점(ℓ/min) ON 2.5±0.5, OFF 2.0±0.5 | 신의엔텍㈜ | 1 | 4 | 4 | IGBT 방열판
| GBE00002 | SWITCH-OTP | N45V | [N45V] 온도S/W N45V | ㈜우성일렉스 | 1 | 1 | 1
| GDH00006 | PRESSURE CONTROL | HS-210 | [HS-210] 압력 : 10 kgf/㎠ | 오토시그마 | 1 | 1 | 1
| GBE00004 | SWITCH OTP | ST-22W-60 | [ST-22W-60] 60℃, 온도스위치, NC 접점, TYPE W | (주)세기컨트롤 | 1 | 5 | 5 | Diode 방열판, IGBT 방열판
| SRR00016 | RELAY | KH-103-4CL | [KH-103-4CL] AC220V 14PIN LED타입 | 건흥전기(KOINO) | 1 | 3 | 3 | 압력계 병렬, 배관/다이오드 OTP병렬, MA/CB병렬
| WKR00003 | RELAY SOCKET | KH-RS-14S | [KH-RS-14S] 14PIN SOCKET | 건흥전기(KOINO) | 1 | 3 | 3 | 압력계 병렬, 배관/다이오드 OTP병렬, MA/CB병렬
| LFB00007 | CORE | HT 2629 | [HT 2629] 26*29 | 토다이수㈜ | 1 | 3 | 3 | Io,Ir,IH_lcd
판넬메타부 | GDB00070 | PANEL METER | SK-08 광각 | [SK-08 광각] 0-150%, 1KV, DC7.5V | (주)서광계측기 | 1 | 1 | 1
| GDB00072 | PANEL METER | SK-08 광각 | [SK-08 광각] DC 0-1000V, 1KV | (주)서광계측기 | 1 | 1 | 1
| GDB00078 | PANEL METER | SK-08 | [SK-08 광각] DC 0-300A, 1KV, 50mV | 서광계측기 | 1 | 1 | 1
CTP부 | PSIH-CTP_저주파 | PBA |  | CTP_저주파_80kHz 이하 | PSTEK | 1 | 1 | 1

## 태산_15호기_100KW_30kHz
CUSTOMER: 태산ENG_SHOCK ABSORBER 열처리장치 15호기_100kW_90kHz / 30kHz(소입) |  |  |  |  | 작 성 자 : 조 정 묵
MODEL: PSIH-100-30-90-A |  |  |  |  | 작 성 일: 2021.11.09
제조번호: PSA01Y21-0026 |  |  |  |  | REV NO : V4
N O | CODE | ITEM | PART NO. | DESCRIPTION | MAKER | 제작 대수 | 소요량 대 당 | 적용 수량 | 전기설계
인러쉬부 | SMM00020 | MC | MC-9B | MC-9B/-/AC220,60HZ,00 | LS산전 | 1 | 1 | 1
인버터부 | KBL02035 | PBA | KBL02035 | GATE_DRIVER_50W_V3_2 (2017.07.10) FR-4, 1.6t, 134*196 1oz, 4층 | ANY | 1 | 4 | 4
| FB000002 | IGBT | FF300R12KS4 | [FF300R12KS4] 1200V, 300A, MODULE | INFINEON | 1 | 6 | 6
| KPL02353 | PCB |  | GATE_SUNBBER_IGBT_62MM V2, 145 * 172, FR-4, 1.6T, 1oz, 2층 6array | PSTEK | 1 | 6 | 6
| CF4K0034 | C-FILM |  | 2200PF-J-1600V, PSU, 18*12*6 RS:244.5 | ANY | 1 | 24 | 24 | 스너버 C
| CX4C0008 | C-BOX | CX4C0008 | [DMF-SD090506T] 900VDC 50uF W*T*H=57.5*35*50, L-리드(볼트)타입, 한쪽 단자4m 갭 | 대동콘덴서 | 1 | 30 | 30
| CX2W0010 | C-BOX | TAC 450VAC 20UF | [TAC 450VAC 20UF] 450VAC 20uF, W58*H46*D44.5, L-리드(볼트)타입, 한쪽 단자5m 갭[TYPE: T-BK], CASE P/T 584446NA | 대동콘덴서공업(주) | 1 | 20 | 20 | DC BLOCKING CAP
| KPI02774 | PBA | KPI02774 | IGBT_SUB_BOARD_V1_2 | PSTEK | 1 | 6 | 6
| RTK00002 | R-CEMENT | RQA 10W 47K J | 10W-J-47K, RQA 타입 | HMR/HANA | 1 | 4 | 4 | 2직렬 2병렬 방전저항
센싱부 | RSN00006 | 전류센싱션트저항 | SK-S-02 | [SK-S-02] 300A, 50mV, ±1% | (주)서광계측기 | 1 | 1 | 1
| LTT00043 | CURRENT TRANSFORMER | CT-T96F-T300_1 | 전류검출용 CT 300:1, 페라이트T코아 96mm, 0.3mmX7 USTC (고주파용) | 거산테크 | 1 | 1 | 1
공진부 | CI3H0005 | POWER CAPACITOR | DHF-S500P0635 | [DHF-S500P0635] 700V 6.3uF, 1000A DHF-S500P, W*T*H=100*100*47 | 대동콘덴서공업㈜ | 1 | 8 | 8 | 4직렬 2병별
제어/컨트롤 판넬부 | KBC00003 | PBA | KBC00003 | [F269V1(33000D007A)] F269V1_BOARD 140*130 | ANY | 1 | 1 | 1
| KBI00203 | PBA | IH CONTROL V66-10 | IH_CONTROL_V66_10 300x195 | 피에스텍 | 1 | 1 | 1
| KBC00016 | PBA | KBC00016 | [FRONT V7.1(33000D003C)] FRONT_V7.1 외부제어 LONN 있음 | ANY | 1 | 1 | 1
| AHW00004 | 노브 |  | [31-12-6] 외경:31mm 두께:12mm 내경:6mm | 한국전기 | 1 | 1 | 1
| KFN00022 | 스티커-넥산 |  | [05300D003A]370*70*1.5T(Black) | 정서시스템 | 1 | 1 | 1
| GBB00006 | SWITCH | 8206 BR | [8206 BR] S/W 250V 16A 82 SERIES(RED LAMP) | SINGELLUX | 1 | 1 | 1
| SSW00003 | SWITCH-CAP(HET) | 1212F-BLACK CAP | [1212F-BLACK CAP] 12mm X 12mm 검정 (ITS-1103T 용) | 아메가텍 | 1 | 4 | 4
| KBI00023 | PBA | KBI00023 | [330IHD015A(유도가열 EXT보드)] 유도가열 EXT보드 | ANY | 1 | 1 | 1
| LTT00029 | TRANSFORMER-DOWN | WY42-500AW | [WY42-500AW] 0,380.420,440V / 0,110,200,220V, 500VA 단상복권 | (주)운영 | 1 | 1 | 1
| SRR00016 | RELAY | KH-103-4CL | [KH-103-4CL] AC220V 14PIN LED타입 | 건흥전기(KOINO) | 1 | 1 | 1
| WKR00003 | RELAY SOCKET | KH-RS-14S | [KH-RS-14S] 14PIN SOCKET | 건흥전기(KOINO) | 1 | 1 | 1
| GDE00016 | PILOT LAMP | KH-504L | [KH-504L]220V 적색 Φ30(LED) | 건흥전기 | 1 | 1 | 1
| GDE00030 | PILOT LAMP | KH-505 | [KH-506L] 440VAC 백색 φ30,LED | 건흥전기 | 1 | 1 | 1
기본계장품 | GBL00002 | LIMIT SWITCH | ZCN-R504C | [ZCN-R504C] 동작속도 : 0.05 ~ 0.5m/s, 오동작 : 10 ~ 55Hz 복진폭 1.5mm, 사용온도 : -10℃ + 80℃ | 한영 | 1 | 1 | 1
| GBF00012 | FLOW SWITCH |  | [SFS57] 허용압력:0.2~10kgf/cm², 유량동작점(ℓ/min) ON 2.5±0.5, OFF 2.0±0.5 | 신의엔텍㈜ | 1 | 2 | 2 | IGBT 방열판
| GBE00004 | SWITCH OTP | ST-22W-60 | [ST-22W-60] 60℃, 온도스위치, NC 접점, TYPE W | (주)세기컨트롤 | 1 | 2 | 2 | IGBT 방열판
| LFB00007 | CORE | HT 2629 | [HT 2629] 26*29 | 토다이수㈜ | 1 | 3 | 3 | Io,Ir,IH_lcd
판넬메타부 | GDB00070 | PANEL METER | SK-08 광각 | [SK-08 광각] 0-150%, 1KV, DC7.5V | (주)서광계측기 | 1 | 1 | 1
| GDB00072 | PANEL METER | SK-08 광각 | [SK-08 광각] DC 0-1000V, 1KV | (주)서광계측기 | 1 | 1 | 1
| GDB00078 | PANEL METER | SK-08 | [SK-08 광각] DC 0-300A, 1KV, 50mV | 서광계측기 | 1 | 1 | 1
CTP부 | PSIH-CTP_저주파 | PBA |  | CTP_저주파_80kHz 이하 | PSTEK | 1 | 1 | 1

## Revision
일 시 | 변 경 내 용 | 변경자 | 변경사유 | Rev.
21.10.05 | 90kHz 인버터 DC LINK 수량 변경 | 조정묵 | 수량 오기 | V2
21.10.28 | 90kHz 인버터 DC 스너버부 삭제 | 조정묵 | Fault 발생시 DC 상승전압이 작아 DC 스너버부 불필요 | V3
21.10.28 | 30kHz 인버터 DC 스너버부 삭제 | 조정묵 | Fault 발생시 DC 상승전압이 작아 DC 스너버부 불필요 | V3
21.11.09 | 30kHz 인버터 DC 인덕터 삭제 | 조정묵 | 90kHz, 30kHz 공용으로 사용 | V4
21.11.09 | 30kHz 인버터 스너버 추가 | 조정묵 | 누락 사항 추가 | V4
21.11.09 | 90kHz DC BLOCKING CAP 수량 변경 | 조정묵 | 수량 오기 | V4
21.11.09 | 30kHz DC BLOCKING CAP 추가 | 조정묵 | 누락 사항 추가 | V4