## 디엠시스_15kw_10~15kHz
|  |  | CUSTOMER : 디엠시스 |  |  |  |  | 작 성 자 : 안 영 권
|  |  | MODEL : 15kW 10~15kHz |  |  |  |  | 작 성 일:2021.10.22
|  |  | 프로젝트번호: PSA03Y21-0036_0037 |  |  |  |  | REV NO : V1
LEVEL |  |  | N O | CODE | ITEM | PART NO. | DESCRIPTION | MAKER | 제작 대수 | 소요량 대 당 | 적용 수량 | 전기설계
0 | 1 | 2
|  |  | 입력부 | SMM00040 | MC | MC-50a | [MC-50a] AC220V, 60Hz,65AF | LS산전 | 2 | 1 | 2
|  |  |  | UFF00005 | FUSE | JRS61-50 | [JRS61-50] 600V 50A | 중원전기 | 2 | 3 | 6
|  |  | 인러쉬부 | KBP00006 | PBA | KBP00006 | [A01A000B0021 (INRUSH MC V6.1)] INRUSH_BOARD(INRUSH_MC_V6_1), PCB(331IHD017C) | ANY | 2 | 1 | 2
|  |  | 정류부 | EBB00010 | DIODE-BRIDGE | DF75LA-LB160 | [DF75LA-LB160] 1600V, 75A | SANREX | 2 | 1 | 2
|  |  |  | LLL00001 | INDUCTOR | PSIH-50XF-L1F-V1 | [PSIH-50XF-L1F-V1] 코일 CS250 PSIH-50XF-L1F-V1 | 거산테크 | 2 | 1 | 2
|  |  | 인버터부 | FB000002 | IGBT | FF300R12KS4 | [FF300R12KS4] 1200V, 300A, MODULE | INFINEON | 2 | 2 | 4
|  |  |  | KBP00009 | PBA | KBP00009 | [A02A000B0005(IGBT SUB V1)] IGBT_SUB_BOARD(IGBT-SUB-V1), PCB(33100D006A), MOR 1Ω 1W, 1PBA | ANY | 2 | 2 | 4
|  |  |  | CX4J0002 | C-BOX |  | 1500VDC, 3uF, W54*H50*T40, F단자 | 대동콘덴서공업(주) | 2 | 2 | 4 | DC스너버
|  |  |  | KBP00014 | PBA | KBP00014 | [331HDD008A(GATE DRIVER V6 REV1.0)] GATE_DRIVER_V6_REV1.0, PCB(331HDD008A), | ANY | 2 | 2 | 4
|  |  |  | KBI00126 | PBA | KBI00126 | [DC LINK CAP 4CH]253 x 274, FR-4 ,1.6t, 2LAYER | PSTEK | 2 | 1 | 2
|  |  |  | CX4J0002 | C-BOX |  | 1500VDC, 3uF, W54*H50*T40, F단자 | 대동콘덴서공업(주) | 2 | 4 | 8 | DC블러킹
|  |  |  | RTK00002 | R-CEMENT | RQA 10W 47K J | 10W-J-47K, RQA 타입 | HMR/HANA | 2 | 4 | 8
|  |  | 센싱 | LTT00130 | CURRENT TRANS | CT-T51P-T100 | [CT-T51P-T100] 전류검출용 CT 100:1, PM5T코아(T5114 or T4919) 51mm, 49mm | ANY | 2 | 1 | 2
|  |  |  | RSN00004 | 전류센싱션트저항 | SK-S-02 | 100A/50mV | (주)서광계측기 | 2 | 1 | 2
|  |  | 공진부 | CI3H0002 | POWER CAPACITOR | DHF-S500P2100A | [DHF-S500P2100A] 500V 21uF, DHF-S500P, W*T*H=100*100*47 | 대동콘덴서공업㈜ | 2 | 2 | 4 | 2병렬
|  |  | 제어및 컨트롤 판넬부 | KBC00003 | PBA | KBC00003 | [F269V1(33000D007A)] F269V1_BOARD 140*130 | ANY | 2 | 1 | 2
|  |  |  | KBI00203 | PBA | IH CONTROL V66-10 | IH_CONTROL_V66_10 300x195 | 피에스텍 | 2 | 1 | 2
|  |  |  | KBC00016 | PBA | KBC00016 | [FRONT V7.1(33000D003C)] FRONT_V7.1 외부제어 LONN 있음 | ANY | 2 | 1 | 2
|  |  |  | AHW00004 | 노브 |  | [31-12-6] 외경:31mm 두께:12mm 내경:6mm | ANY | 2 | 1 | 2
|  |  |  | KFN00022 | 스티커-넥산 | KFN00022 | [05300D003A]370*70*1.5T(Black) | 정서시스템 | 2 | 1 | 2
|  |  |  | SSW00003 | SWITCH-CAP(HET) | 1212F-BLACK CAP | [1212F-BLACK CAP] 12mm X 12mm 검정 (ITS-1103T 용) | 아메가텍 | 2 | 4 | 8
|  |  |  | GBB00006 | SWITCH | 8206 BR | [8206 BR] S/W 250V 16A 82 SERIES(RED LAMP) | SINGELLUX | 2 | 1 | 2
|  |  |  | KBI00023 | PBA | KBI00023 | [330IHD015A(유도가열 EXT보드)] 유도가열 EXT보드 | ANY | 2 | 1 | 2
|  |  |  | LTT00018 | TRANSFORMER-DOWN | WY42-100AW | [WY42-100AW] 0,380.420,440V / 0,110,200,220V, 100VA 단상복권 | (주)운영 | 2 | 1 | 2
|  |  |  | LFB00007 | CORE | HT 2629 | [HT 2629] 26*29 | 토다이수㈜ | 2 | 2 | 4 | IO,IR
|  |  |  | GBE00004 | SWITCH OTP | ST-22-60C | 60℃, 온도스위치, NC 접점, TYPE W | SEKI | 2 | 1 | 2
|  |  |  | GBE00002 | SWITCH-OTP | N45V | [N45V] 온도S/W N45V | 우성바이오메탈 | 2 | 1 | 2
|  |  |  | GBL00002 | LIMIT SWITCH | ZCN-R504C | [ZCN-R504C] 동작속도 : 0.05 ~ 0.5m/s, 오동작 : 10 ~ 55Hz 복진폭 1.5mm, 사용온도 : -10℃ + 80℃ | 한영 | 2 | 1 | 2
|  |  |  | GBF00012 | FLOW SWITCH |  | [SFS57] 허용압력:0.2~10kgf/cm², 유량동작점(ℓ/min) ON 2.5±0.5, OFF 2.0±0.5 | 신의엔텍㈜ | 2 | 1 | 2
|  |  |  | GDH00006 | PRESSURE CONTROL | HS-210 | [HS-210] 압력 : 10 kgf/㎠ | 오토시그마 | 2 | 1 | 2
|  |  |  | SRR00016 | RELAY | KH-103-4CL | [KH-103-4CL] AC220V 14PIN LED타입 | 건흥전기사 | 2 | 1 | 2
|  |  |  | WKR00003 | RELAY SOCKET | KH-RS-14S | [KH-RS-14S] 14PIN SOCKET | 건흥전기 | 2 | 1 | 2
|  |  |  | GDB00013 | PANEL METER | SK-100 | [SK-100] SK-100M 파워 메타 150%/7.5V | (주)서광계측기 | 2 | 1 | 2
|  |  |  | GDB00004 | PANEL METER | SK-100M | [SK-100M] (0-100A)50mv | (주)서광계측기 | 2 | 1 | 2
|  |  |  | GDB00003 | PANEL METER | SK-100 | [SK-100] (0-1000V)1000v | (주)서광계측기 | 2 | 1 | 2
|  |  |  | GDE00003 | PILOT LAMP | KH-504 | [KH-504] 220V 녹색 Φ30 | 건흥전기 | 2 | 1 | 2
|  |  |  | GDE00007 | PILOT LAMP | KH-505 | [KH-505] 380VAC 백색 φ30 | 건흥전기 | 2 | 1 | 2

## Revision
일 시 | 변 경 내 용 | 변경자 | 변경사유 | Rev.